## PROEL HSP
Systémy hlasovej signalizácie požiaru (HSP) PROEL - cenník platný od 1.9.2023
Typ. číslo | Opis |  |  | Koncová cena | Cena so zľavou
|  | M.J. | Počet | EUR bez DPH | 25%
Pre obchodné a montážne firmy poskytujeme zľavu 25% z koncových cien.
Kompaktná ústredňa 2 x 300W
AE604 | Kompaktná ústredňa systému HSP s dvomi zosilňovačmi 300W, možnosť konfigurácie na max. 4 zóny s celkovým výkonom 600W (2 x 300W), redundadné reproduktorové linky A+B, DSP riadiaca jednotka, zosilňovače triedy D, digitálny záznamník správ s SD kartou, možnosť záznamu 8 komerčných a 2 poplachových správ, spúšťanie správ pomocou tlačidiel a kontaktov, 2 monitorované poplachové kontakty a 8 štandardných kontaktov pre komerčné správy, monitorovaný evakuačný mikrofón PTT na prednom paneli, programovanie pomocou tlačidiel a veľkého LCD displeja na prednom paneli, 2 linkové vstupy pre zdroje hudby, monitorovaný vstup na pripojenie externého evakuačného mikrofónového pultu, vstup na pripojenie komerčného mikrofónového pultu, linkový výstup na pripojenie externého ozvučovacieho systému, 3 reléové výstupy na signalizáciu poplachového stavu, poruchy a deaktivácie systému, ethernet port RJ-45 na prepojenie viacerých ústrední v systéme, samostatná skrinka ústredne s rozmermi 470(š) x 550(v) x 235(h) mm s hmotnosťou 21,2 kg, samostatná skrinka pre 4 batérie 12V/18Ah s rozmermi 470(š) x 220(v) x 200(h) mm s hmotnosťou 5,15 kg, certifikát EN 54-16, EN54-4. | ks | 1 | 2873 | 2155
PA DB06 | Multifunkčný mikrofónový monitorovaný pult, certifikát EN 54-16, mikrofón na ohybnom krku s dĺžkou 390 mm, komunikácia s ústredňou cez CAT 5 kábel, 2 x RJ-45 (vstup/výstup), 6 dotykových tlačidiel s programovateľnými funkciami (voľba reproduktorovej zóny, spustenie správy), LED indikátory - normálny stav, poplachový stav, porucha, tlačidlo zapnutia mikrofónu, napájanie z ústredne alebo externého napájača 24Vjs/1A, možnosť zapojenia viacerých pultov za sebou s celkovou max. dĺžkou káblového prepojenia 300 m, 6 DIP prepínačov na nastavenie adresy pulta, rozmery 165(š) x 178 (h) x 442(v) mm | ks | 1 | 575 | 431
Kompaktná ústredňa 1 x 300W
AE300 | Kompaktná ústredňa systému HSP so zosilňovačom 300W a záložným zosilňovačom, 1 zóna 300W s redundandými reproduktorovými linkami A + B, DSP riadiaca jednotka, zosilňovač triedy D, digitálny záznamník správ s SD kartou, možnosť záznamu 8 komerčných a 2 poplachových správ, spúšťanie správ pomocou tlačidiel a kontaktov, 2 monitorované poplachové kontakty a 8 štandardných kontaktov pre komerčné správy, monitorovaný evakuačný mikrofón PTT na prednom paneli, programovanie pomocou tlačidiel a veľkého LCD displeja na prednom paneli, 1 linkový vstup na zdroj hudby, monitorovaný vstup na pripojenie externého evakuačného mikrofónového pultu, vstup na pripojenie komerčného mikrofónového pultu, linkový výstup na pripojenie externého ozvučovacieho systému, 3 reléové výstupy na signalizáciu poplachového stavu, poruchy a deaktivácie systému, ethernet port RJ-45 na prepojenie viacerých ústrední v systéme, skrinka ústredne s rozmermi 440(š) x 488(v) x 194,5(h) mm s hmotnosťou 12 kg, záložné batériové napájanie 4 x 12V/7,2Ah, certifikát EN 54-16, EN54-4. | ks | 1 | 1915 | 1436
PA DB01 | Mikrofónový monitorovaný pult, certifikát EN 54-16, mikrofón na ohybnom krku s dĺžkou 390 mm, komunikácia s ústredňou cez CAT 5 kábel, 2 x RJ-45 (vstup/výstup), LED indikátory - normálny stav, poplachový stav, porucha, tlačidlo zapnutia mikrofónu, napájanie z ústredne alebo externého napájača 24Vjs/1A, možnosť zapojenia viacerých pultov za sebou s celkovou max. dĺžkou káblového prepojenia 300 m, 6 DIP prepínačov na nastavenie adresy pulta, rozmery 165(š) x 178 (h) x 442(v) mm | ks | 1 | 424 | 318
Príslušenstvo ku kompaktným ústredniam HSP
PA DBE108E | Programovateľný ethernetový digitálny mikrofónový pult pre systémy HSP, pripojenie k systému sieťovo prepojených kompaktných ústrední AE604 a AE300R1 (max. 8 ústrední v systéme), umožňuje navoliť zóny a skupiny zón, uskutočňovať komerčné a poplachové hlásenia, spúšťať zaznamenané poplachové správy (ALERT a EVAC), veľký dotykový displej na nastavenie a monitorovanie všetkých ústrední systému HSP, 8 programovateľných tlačidiel na voľbu zón a skupín zón, pripojenie - konektor RJ-45 a CAT5 kábel, napájanie interné/externé 18 - 24Vjs / 0,6A, dynamický mikrofón na ohybnom krku 390 mm, rozmery 165(š) x 178(h) x 442(v) mm | ks | 1 | 988 | 741
PA DBEVF | Monitorovaný poplachový mikrofón hasiča EN54-16 k ústredniam AE300 a AE604, montáž na stenu, červená kovová skrinka, mikrofón PTT, softvérovo programovateľný, stavové LED indikátory, tlačidlá na spustenie naprogramovaných správ ALARM a EVAC, pripojenie cez RJ-45 a CAT5 kábel, 2 x RJ-45 (vstup/výstup), 6 DIP prepínačov na nastavenie adresy, napájanie z ústredne cez pripojovací CAT5 kábel alebo z lokálneho zdroja 24Vjs, rozmery 232(š) x 252(v) x 49(h) mm, 2,6 kg | ks | 1 | 513 | 385
BATT 18AH 4X | Sada 4 ks uzavretých bezúdržbových olovených akumulátorov 12V, 18Ah pre systém AE604 | ks | 1 | 264 | 198
BATT 7,2AH 4X | Sada 4 ks uzavretých bezúdržbových olovenných akumulátorov 12V, 7,2Ah pre systém AE300R1 | ks | 1 | 131 | 98
Reproduktory pre systém HSP, certifikované podľa EN 54-24
PA A51TB | 2-pásmová reproduktorová skrinka 50W/100V pre vnútorné aj vonkajšie prostredie, krytie IP55, 2 káblové priechodky, plastová odolná skrinka a kovová mriežka, 5" hĺbkový + 1" výškový reproduktor, otočný prepínač na nastavenie príkonu 50W, 25W, 12,5W, 6,25W/100V a 50W/8Ohm, vyžarovací uhol horizontálne: 135°/2 kHz a 85°/4kHz, vertikálne: 85°/2kHz a 35°/4kHz, otočný držiak, frekvenčný rozsah 90Hz - 20kHz, citlivosť 90dB/1W/1m, keramická svorkovnica a tepelná poistka, rozmery 245(v) x 170(š) x 175(h) mm, hmotnosť 2,3kg, certifikát EN 54-24, farba čierna RAL 9011, alebo biela RAL 9016 - typ PA A51TW | ks | 1 | 133 | 100
PA A31TB | 2-pásmová reproduktorová skrinka 25W/100V pre vnútorné aj vonkajšie prostredie, krytie IP55, 2 káblové priechodky, plastová odolná skrinka a kovová mriežka, 3" hĺbkový + 1" výškový reproduktor, otočný prepínač na nastavenie príkonu 25W, 12,5W, 6,25W, 3,12W/100V a 25W/8Ohm, vyžarovací uhol horizontálne: 170°/2 kHz a 105°/4kHz, vertikálne: 130°/2kHz a 35°/4kHz, otočný držiak, frekvenčný rozsah 120Hz - 20kHz, citlivosť 88,4dB/1W/1m, keramická svorkovnica a tepelná poistka, rozmery 209(v) x 140(š) x 125(h) mm, hmotnosť 1,74kg, certifikát EN 54-24, farba čierna RAL 9011, alebo biela RAL 9016 - typ PA A31TW | ks | 1 | 116 | 87
PA AC60T | Stropný reproduktor 12W/100V, odbočky 6W a 3W/100V, plastová konštrukcia a kovová mriežka, keramická svorkovnica a tepelná poistka, 6" širokopásmový reproduktor, frekvenčný rozsah 120 Hz - 20 kHz (-10 dB), citlivosť 94,5dB/1W/1m, vyžarovací uhol 160°/2 kHz, 60°/4 kHz, rozmery: Ø 186 mm, výška 74 mm, farba biela RAL 9016, certifikát EN 54-24 | ks | 1 | 46 | 35
PA AC61T | Stropný 2-pásmový reproduktor s elegantným dizajnom, odolný plastový protipožiarny kryt s dvomi priechodkami, 12W/100V, odbočky 6W a 3W/100V, keramická svorkovnica a tepelná poistka, 6" hĺbkový + 1" výškový reproduktor, frekvenčný rozsah 160 Hz - 20 kHz (-10 dB), citlivosť 96,3 dB/1W/1m, vyžarovací uhol 120°/2 kHz, 45°/4 kHz, rozmery: Ø 186 mm, výška 114 mm, hmotnosť 1,07 kg, farba biela RAL 9016, certifikát EN 54-24 | ks | 1 | 55 | 41
PA AP50T | Zvukový projektor 20W/100V pre vnútorné aj vonkajšie prostredie, moderný a estetický vzhľad, Al konštrukcia, širokopásmový reproduktor 5", kovový držiak, odbočky 10W a 5W /100V, frekvenčný rozsah 120 Hz - 20 kHz, citlivosť 90,3 dB/1W/1m, krytie IP55, keramická svorkovnica a tepelná poistka, biela farba - RAL 9016, rozmery 140(š) x 140(v) x 195(d) mm, hmotnosť 2,63 kg, certifikát EN 54-24 | ks | 1 | 127 | 95
PA AP52T | ELegantný obojsmerný zvukový projektor 20W/100V pre vnútorné aj vonkajšie prostredie, montáž na stenu alebo strop, Al skrinka a kovová mriežka, krytie IP 55, 2 širokopásmové reproduktory 5", odbočky 10W a 5W/100V, frekvenčný rozsah 160 Hz - 12 kHz, citlivosť 88 dB/1W/1m, vyžarovací uhol 150°/2 kHz a 90°/4 kHz (v obidvoch smeroch), keramická svorkovnica a tepelná poistka, farba biela - RAL9016, rozmery 140(š) x 185(v) x 200(d) mm, hmotnosť 3,49 kg, certifikát EN 54-24 | ks | 1 | 147 | 110
PA AH50T | Závesný reproduktor pre vnútorné a vonkajšie prostredie, 20W/100V, odbočky 10W a 5W/100V, 5" širokopásmový reproduktor, Al konštrukcia, krytie IP55, citlivosť 90,5dB/1W/1m, vyžarovací uhol 125°/2kHz a 90°/4 kHz, frekvenčný rozsah 120 Hz - 12 kHz, keramická svorkovnica a tepelná poistka, 5m závesný kábel, rozmery 140(š) x 140(h)) x 195(v) mm, hmotnosť 2,77 kg, farba biela (RAL 9016), certifikát EN 54-24 | ks | 1 | 130 | 98
PA AIW50T | 2-pásmový reproduktor na zapustenú alebo povrchovú montáž (pomocou rámu PA AIW50FRAME) na stenu, 5" hĺbkový a 1" výškový reproduktor, plast a kovová mriežka, 12W/100V, odbočky 6W a 3W/100V, frekvenčný rozsah 120 Hz - 20 kHz, citlivosť 90 dB/1W/1m, vyžarovací uhol 120°/2kHz a 90°/4 kHz, keramická svorkovnica a tepelná poistka, biela farba - RAL 9016, rozmery 192(š) x 280(v) x 77 (h) mm, hmotnosť 1,5 kg, certifikát EN 54-24 | ks | 1 | 68 | 51
PA AIW50FRAME | Rám pre montáž reproduktora PA AIW50T na povrch steny, plast, biela farba | ks | 1 | 21 | 16
PA WS50EN | Skrinkový reproduktor pre montáž na stenu alebo pevný strop, 6W/100V, odbočky 3W a 1,5W a 0,75W/100V, frekvenčný rozsah 170 Hz - 10 kHz, citlivosť 93 dB/1W/1m, plast + kovová mriežka, bez zadnej steny, montáž z prednej strany (po vybratí mriežky) pomocou dvoch skrutiek, keramická svorkovnica a tepelná poistka, biela farba (RAL 9016), rozmery 265(š) x 165(v) x 77(h) mm, hmotnosť 0,96 kg, certifikát EN 54-24 | ks | 1 | 53 | 40
PA ACO12T | Reproduktorový stĺp 40W/100V, odbočky 20W a 10W/100V, 12 x 2" širokopásmový + 1 x výškový reproduktor, frekvenčný rozsah 180 Hz - 18 kHz, citlivosť 87 dB/1W/1m, vyžarovací uhol horizontálne: 180°/2 kHz, 120°/4kHz, vertikálne: 30°/2kHz, 30°/4kHz, Al konštrukcia, otočný držiak pre montáž stĺpa na stenu (možnosť náklonu do 40°), keramická svorkovnica a tepelná poistka, biela farba (RAL 9016), rozmery 78(š) x 828(v) x 66(h) mm, hmotnosť 3,5kg, certifikát EN 54-24 | ks | 1 | 304 | 228
PA AHS30T | Tlakový reproduktor 30W/100V pre vnútorné aj vonkajšie prostredie, odbočky 15W, 7,5 a 3,75W/100V, frekvenčný rozsah 290 Hz - 11 kHz, citlivosť 104 dB/1W/1m, vyžarovací uhol 80°/2kHz,45°/4kHz, krytie IP55, plast + kovový držiak, keramická svorkovnica a tepelná poistka, biela farba (RAL9016), rozmery 285(š) x 280(v) x 205(h) mm, hmotnosť 1,9 kg, certifikát EN 54-24 | ks | 1 | 106 | 80