## List1
Cenník Business Music RCF - platný od 1.9.2023
Typ. číslo | Opis |  |  | Koncová cena € | Cena so zľavou €
|  | M.J. | Počet | bez DPH | 25%
Pre obchodné a montážne firmy poskytujeme zľavu z koncových cien vo výške 25%.
RCF Business Music systém
DMA 82 | Riadiaca jednotka - digitálny zmiešavací zosilňovač s DSP, výkonový zosilňovač 2 x 80W / 4 Ohm, v mostíkovom zapojení 1 x 160W / 70V, 4-kanálová zbernica CAT 5 na prepojenie so satelitnými výkonovými zosilňovačmi DMA 162P (RJ45), 2 stereo vstupy (RCA), 1 univerzálny vstup mikrofón/linka (skrutková odnímateľná svorkovnica), vstup na pripojenie 4-zónového mikrofónového pulta BM 404 (RJ45), linkový výstup s DP filtrom s možnosťou pripojenia aktívneho subwooferu, kontakt Mute na pripojenie k systému HSP, výkonové výstupy A, B na pripojenie reproduktorov, 2 vstupy na pripojenie riadiacich panelov RC 401 (ovládanie jednotlivých kanálov), možnosť pripojenia voliteľnej jednotky RD Net board (vstup/výstup RD Net)), možnosť nastavenia pomocou menu na OLED displeji a ovládacích tlačidiel na prednom paneli alebo pomocou PC so softvérom RD Net (pripojenie na USB B), DSP na vstupe: zisk, 3-pásmový ekvalizér, HP filter, kompresor, DSP na výstupe: zisk, HP filter, zdôraznenie hĺbok, fáza, optimálne prispôsobenie výstupov k reproduktorom RCF, možnosť montáže do 19" stojanu (1/2U) pomocou voliteľného príslušenstva (RM-KIT DMA), 213(š) x 44(v) x 314(h) mm, 3 kg | ks | 1 | 600 | 450
DMA 162 | Riadiaca jednotka - digitálny zmiešavací zosilňovač s DSP, výkonový zosilňovač 2 x 160W / 4 Ohm, v mostíkovom zapojení 1 x 320W / 70V, 4-kanálová zbernica CAT 5 na prepojenie so satelitnými výkonovými zosilňovačmi DMA 162P (RJ45), 2 stereo vstupy (RCA), 1 univerzálny vstup mikrofón/linka (skrutková odnímateľná svorkovnica), vstup na pripojenie 4-zónového mikrofónového pulta BM 404 (RJ45), linkový výstup s DP filtrom s možnosťou pripojenia aktívneho subwooferu, kontakt Mute na pripojenie k systému HSP, výkonové výstupy A, B na pripojenie reproduktorov, 2 vstupy na pripojenie riadiacich panelov RC 401 (ovládanie jednotlivých kanálov), možnosť pripojenia voliteľnej jednotky RD Net board (vstup/výstup RD Net)), možnosť nastavenia pomocou menu na OLED displeji a ovládacích tlačidiel na prednom paneli alebo pomocou PC so softvérom RD Net (pripojenie na USB B), DSP na vstupe: zisk, 3-pásmový ekvalizér, HP filter, kompresor, DSP na výstupe: zisk, HP filter, zdôraznenie hĺbok, fáza, optimálne prispôsobenie výstupov k reproduktorom RCF, možnosť montáže do 19" stojanu (1/2U) pomocou voliteľného príslušenstva (RM KIT DMA), 213(š) x 44(v) x 314(h) mm, 3 kg | ks | 1 | 676 | 507
DMA 162P | Satelitný digitálny zmiešavací zosilňovač s DSP na rozšírenie multizónového audio systému, výkonový zosilňovač 2 x 160W / 4 Ohm, v mostíkovom zapojení 1 x 320W / 70V, 4-kanálová zbernica CAT 5 IN/OUT (2 x RJ 45) na prepojenie s inými zosilňovačmi, 1 lokálny stereo vstup (RCA), 1 riadiaci kontaktový vstup na voľbu lokálneho vstupu alebo kanála zo 4-kanálovej zbernice, linkový výstup s DP filtrom s možnosťou pripojenia aktívneho subwooferu, kontakt Mute na pripojenie k systému HSP, výkonové výstupy A, B na pripojenie reproduktorov, 5 DIP prepínačov na voľbu audio kanála zbernice a voľbu výstupu linka/subwoofer, regulátory hlasitosti 2 kanálov na zadnom paneli, možnosť pripojenia voliteľnej jednotky RD Net board, DSP na výstupe: zisk, HP filter, zdôraznenie hĺbok, fáza, optimálne prispôsobenie výstupov k reproduktorom RCF, možnosť montáže do 19" stojanu (1/2U) pomocou voliteľného príslušenstva (RM-KIT DMA), 213(š) x 44(v) x 314(h) mm, 3 kg | ks | 1 | 514 | 385.5
RM-KIT DMA | Príslušenstvo pre montáž jedného alebo dvoch zosilňovačov DMA do 19" stojanu, 1/2 19" 1U, čierna farba RAL 9005 | ks | 1 | 17 | 12.8
BM 404 | Mikrofónový pult na hlásenie do jednej zo štyroch zón alebo hlásenie do všetkých zón, možnosť zapojenia max. 4 mikrofónových pultov (za sebou), pripojenie k riadiacej jednotke DMA 82 alebo DMA 162, kvalitný elektretový mikrofón na ohybnom krku s dĺžkou 23 cm, voliteľný upozorňujúci zvukový signál (chime) pred hlásením (prepínač zap/vyp), napájanie z adaptéra 230V/24Vjs (súčasť dodávky), 2 x RJ45 zásuvka (vstup, výstup), 5 m pripojovací kábel FTP CAT5 v dodávke, max. celková dĺžka CAT5 pripojovacieho kábla medzi mikrofónovými pultami 100 m, rozmery 40(v) x 81(š) x 181(h) mm, čierna farba | ks | 1 | 267 | 200.3
RC 401 EU B | Riadiaci panel na stenu, otočný regulátor hlasitosti, tlačidlo na voľbu audio kanála - vstup 1 › vstup 2 › vstup 3 BAL (symetrický), tlačidlo Mute na umlčanie príslušného kanála ozvučenia, pripojenie k riadiacej jednotke DMA 82 alebo DMA 162 CAT5 káblom do max. vzdialenosti 50 m, čierna farba RAL 9005, rozmery 89(v) x 122(š) x 31(h) mm | ks | 1 | 55 | 41.3
RC 401 EU W | Riadiaci panel na stenu, otočný regulátor hlasitosti, tlačidlo na voľbu audio kanála - vstup 1 › vstup 2 › vstup 3 BAL (symetrický), tlačidlo Mute na umlčanie príslušného kanála ozvučenia, pripojenie k riadiacej jednotke DMA 82 alebo DMA 162 CAT5 káblom do max. vzdialenosti 50 m, biela farba RAL 9003, rozmery 89(v) x 122(š) x 31(h) mm | ks | 1 | 55 | 41.3
RD NET BOARD DMA | Komunikačná doska RD NET na inštaláciu do jednotiek DMA a satelitných zosilňovačov, 2 x RJ-45 zásuvka (vstup/výstup siete RD NET), možnosť nastavenia všetkých parametrov zosilňovačov a monitorovanie systému pomocou PC so softvérom RDNet | ks | 1 | 63 | 47.3
Odporúčané reproduktory pre Business Music systém RCF
S 10 | Kompaktný subwoofer určený na kvalitnú reprodukciu hudby v kluboch, baroch, kaviarňach, divadlách a iných spoločenských priestoroch, 400W RMS / 8 Ohm, 50 Hz - 200 Hz (-10 dB), citlivosť 92 dB/1W/1m, max. SPL 125 dB, 10" hĺbkový reproduktor, bass reflex, minimálne rozmery, odolná skriňa z preglejky, kovová mriežka, 4-pólová svorkovnica (Euroblock) - vstup/paralelný výstup, 20 mm závit na hornej strane pre držiak so satelitným reproduktorom, 450(š) x 318(v) x 360 (h) mm, 21 kg | ks | 1 | 486 | 364.5
DM 41 | 2-pásmová kompaktná reproduktorová skrinka do vnútorného aj vonkajšieho prostredia (IP55), 15W/100V a 8 Ohm, odolný samozhášací plast + kovová mriežka, otočný prepínač na nastavenie výkonu (15W, 10W, 5W, 2,5W a 8 Ohm), 87dB/1W/1m, 100Hz až 20kHz, vyž. 180°(h) x 170°(v), montážny držiak U, 197 x 130 x 115 mm (v x š x h), 1,8 kg, farba biela RAL 9002 | ks | 1 | 61 | 45.8
DM 41 B | 2-pásmová kompaktná reproduktorová skrinka do vnútorného aj vonkajšieho prostredia (IP55), 15W/100V a 8 Ohm, odolný samozhášací plast + kovová mriežka, otočný prepínač na nastavenie výkonu (15W, 10W, 5W, 2,5W, 1,25W a 8 Ohm), 87dB/1W/1m, 100Hz až 20kHz, vyž. 180°(h) x 170°(v), montážny držiak U, 197 x 130 x 115 mm (v x š x h), 1,8 kg, farba čierna RAL 9005 | ks | 1 | 61 | 45.8
DM 61 | 2-pásmová kompaktná reproduktorová skrinka do vnútorného aj vonkajšieho prostredia (IP55), 25W/100V a 8 Ohm, odolný samozhášací plast + kovová mriežka, otočný prepínač na nastavenie výkonu (25W, 15W, 10W, 5W, 2,5W a 8 Ohm), 89dB/1W/1m, 70Hz až 20kHz, vyž. 150°(h) x 140°(v), montážny držiak U, 289 x 216 x 177 mm (v x š x h), 4,0 kg, farba biela RAL 9002 | ks | 1 | 131 | 98.3
MR 40 | Pár 2-pásmových univerzálnych reproduktorových sústav bass-reflex, plastová skrinka a kovová mriežka, 40W / 8 Ohm, hĺbkový reproduktor 4", výškový neodymový dome reproduktor 1", 70 Hz - 20 kHz (-10 dB), 86 dB/1W/1m, vyž.110°(h) x 100°(v), 4-pólová svorkovnica (Euroblock) - vstup/paralelný výstup, montáž na stenu pomocou otočného držiaka (v dodávke) alebo voliteľného montážneho držiaka typu U, 216 (v) x 154 (š) x 135 (h) mm, 2,2 kg, čierna farba RAL 9005 alebo biela farba RAL 9003 (typ MR 40 W) | ks | 1 | 189 | 141.8
MR 40T | Pár 2-pásmových univerzálnych reproduktorových sústav bass-reflex s transformátorom 100V/70V, plastová skrinka a kovová mriežka, otočný prepínač pre nastavenie príkonu na 40W / 8 Ohm, 20W, 10W, 5W a 2,5W /100V a 70V, hĺbkový reproduktor 4", výškový neodymový dome reproduktor 1", 70 Hz - 20 kHz (-10 dB), 86 dB/1W/1m, vyž.110°(h) x 100°(v), 4-pólová svorkovnica (Euroblock) - vstup/paralelný výstup, montáž na stenu pomocou otočného držiaka (v dodávke) alebo voliteľného montážneho držiaka typu U, 216 (v) x 154 (š) x 135 (h) mm, 2,3 kg, čierna farba RAL 9005 alebo biela farba RAL 9003 (typ MR 40T W) | ks | 1 | 219 | 164.3
MR 50 | Pár 2-pásmových univerzálnych reproduktorových sústav bass-reflex, plastová skrinka a kovová mriežka, 60W / 8 Ohm, hĺbkový reproduktor 5", výškový neodymový dome reproduktor 1", 60 Hz - 20 kHz (-10 dB), 87 dB/1W/1m, vyž.110°(h) x 100°(v), 4-pólová svorkovnica (Euroblock) - vstup/paralelný výstup, montáž na stenu pomocou otočného držiaka (v dodávke) alebo voliteľného montážneho držiaka typu U, 270 (v) x 187 (š) x 167 (h) mm, 3,8 kg, čierna farba RAL 9005 alebo biela farba RAL 9003 (typ MR 50 W) | ks | 1 | 267 | 200.3
MR 50T | Pár 2-pásmových univerzálnych reproduktorových sústav bass-reflex s transformátorom 100V/70V, plastová skrinka a kovová mriežka, otočný prepínač na nastavenie príkonu 60W / 8 Ohm, 40W, 20W, 10W a 5W / 100V a 70V, hĺbkový reproduktor 5", výškový neodymový dome reproduktor 1", 60 Hz - 20 kHz (-10 dB), 87 dB/1W/1m, vyž.110°(h) x 100°(v), 4-pólová svorkovnica (Euroblock) - vstup/paralelný výstup, montáž na stenu pomocou otočného držiaka (v dodávke) alebo voliteľného montážneho držiaka typu U, 270 (v) x 187 (š) x 167 (h) mm, 4,0 kg, čierna farba RAL 9005 alebo biela farba RAL 9003 (typ MR 50T W) | ks | 1 | 314 | 235.5
MA 4 | Držiak U na montáž jednej reproduktorovej sústavy MR 40 / MR 40T alebo MR 40 W / MR 40T W na stenu, čierna farba RAL 9005 alebo biela RAL 9003 (typ MA 4 W) | ks | 1 | 19 | 14.3
MA 5 | Držiak U na montáž jednej reproduktorovej sústavy MR 50 / MR 50T alebo MR 50 W / MR 50T W na stenu, čierna farba RAL 9005 alebo biela RAL 9003 (typ MA 5 W) | ks | 1 | 19 | 14.3
Compact M04 | 2-pásmová univerzálna reproduktorová sústava, vysoká citlivosť a široký frekvenčný rozsah, Hi-Fi kvalita zvuku, elegantný a kompaktný dizajn, 60W / 16 Ohm, hĺbkový reproduktor 4", výškový neodymový dome reproduktor 1", 90 Hz - 20 kHz (-10 dB), 89dB/1W/1m, vyž.120°(h) x 120°(v), skrinka z brezovej preglejky, kovová mriežka s tkaninou, montážne úchyty - 2 x M6, 2 x M8, montáž na stenu pomocou montážneho držiaka typu U (v dodávke), 148 (v) x 132 (š) x 145 (h) mm, 2,3 kg, čierna farba RAL 9005 alebo biela farba RAL 9003 (typ Compact M04 W) | ks | 1 | 171 | 128.3
Compact M05 | 2-pásmová univerzálna reproduktorová sústava, vysoká citlivosť a široký frekvenčný rozsah, Hi-Fi kvalita zvuku, elegantný a kompaktný dizajn, 80W / 8 Ohm, hĺbkový reproduktor 5", výškový neodymový dome reproduktor 1", 70 Hz - 20 kHz (-10 dB), 89dB/1W/1m, vyž.100°(h) x 70°(v), skrinka z brezovej preglejky, kovová mriežka s tkaninou, montážne úchyty - 4 x M6, 2 x M8, montáž na stenu pomocou voliteľného montážneho držiaka typu U alebo otočného držiaka, 303 (v) x 172 (š) x 191 (h) mm, 4,5 kg, čierna farba RAL 9005 alebo biela farba RAL 9003 (typ Compact M05 W) | ks | 1 | 210 | 157.5
Compact M06 | 2-pásmová univerzálna reproduktorová sústava, vysoká citlivosť a široký frekvenčný rozsah, Hi-Fi kvalita zvuku, elegantný a kompaktný dizajn, 100W / 8 Ohm, hĺbkový reproduktor 6", výškový neodymový dome reproduktor 1,3", 60 Hz - 20 kHz (-10 dB), 90dB/1W/1m, vyž.120°(h) x 80°(v), skrinka z brezovej preglejky, kovová mriežka s tkaninou, montážne úchyty - 4 x M6, 2 x M8, dynamický aktívny mosfet na ochranu výškového reproduktora, montáž na stenu pomocou voliteľného montážneho držiaka typu U alebo otočného držiaka, 365 (v) x 211 (š) x 232 (h) mm, 5,5 kg, čierna farba RAL 9005 alebo biela farba RAL 9003 (typ Compact M06 W) | ks | 1 | 276 | 207
SWM-BR Compact M | Držiak na montáž reproduktorovej sústavy Compact M05, M06 na stenu, nastaviteľný náklon na 0°, 15°, 30° alebo 45°, rozmery 110(v) x 96(š) x 107(h) mm, 1,2 kg, čierna farba RAL 9005 alebo biela farba RAL 9003 (typ SWM-BR Compact M W) | ks | 1 | 32 | 24
PL 60 | Stropný reproduktor so 6" širokopásmovým reproduktorom, 90 Hz - 20 kHz, montáž pomocou troch skrutkovacích výsuvných príchytiek, hrúbka stropu 8 až 30 mm, 91 dB/1m/1W, plastový, kovová mriežka, biely, 6W / 100V a 70V, odbočky 3W a 1,5W, vyžarovací uhol 110°/2kHz a 70°/4kHz, rozmery Ø 204 x 75 mm, skrutková pripojovacia svorkovnica, 0,34 kg, biely RAL 9003 | ks | 1 | 25 | 18.8
PL 6X | Stropný dvojpásmový koaxiálny reproduktor 6" + 1", 70 Hz - 20 kHz, montáž pomocou troch skrutkovacích výsuvných príchytiek, hrúbka stropu 8 až 30 mm, 92 dB/1m/1W, plastový, kovová mriežka, biely, 12W / 100V a 70V, odbočky 10W, 5W a 2,5W, vyžarovací uhol 100°/2kHz a 75°/4kHz rozmery Ø 204 x 73 mm, skrutková pripojovacia svorkovnica, 0,78 kg, IP44, biely RAL 9003, čierny - PL 6X B | ks | 1 | 44 | 33
PL 8X | Stropný dvojpásmový koaxiálny reproduktor 8" + 1", 60 Hz - 20 kHz, montáž pomocou troch skrutkovacích výsuvných príchytiek, hrúbka stropu 8 až 30 mm, 93 dB/1m/1W, plastový, kovová mriežka, biely, 20W / 100V a 70V, odbočky 10W, 5W a 2,5W, vyžarovací uhol 75°/2kHz a 75°/4kHz, rozmery Ø 247 x 88 mm, skrutková pripojovacia svorkovnica, 1,23 kg, IP44, biely RAL 9003, čierny - PL 8X B | ks | 1 | 57 | 42.8
MQ 50C W | Stropný kompaktný dvojpásmový reproduktor 5" +1", 70 Hz - 20 kHz, 91 dB/1m/1W, plast + hliníkový zadný kryt + kovová mriežka, otočný prepínač na nastavenie príkonu 60W / 16 Ohm, 30W, 20W,10W, 5W / 100V, vyžarovací uhol 120°/2kHz a 110°/4kHz, 4-pólová svorkovnica (Euroblock) - vstup/paralelný výstup, montáž pomocou troch skrutkovacích výsuvných príchytiek, rozmery Ø 266 x 156 mm, 2,15 kg, biely RAL 9016, čierny - MQ 50C B | ks | 1 | 162 | 121.5
MF 33EN | 2-pásmový stropný reproduktor špeciálne navrhnutý na kvalitnú reprodukciu hudby a reči v komerčných priestoroch, 40W/100V, plastová odolná skrinka a kovová mriežka, 2 x 3" širokopásmový + 1" výškový reproduktor, vyžarovací uhol 160° x 100°/ 4 kHz, otočný prepínač na nastavenie príkonu 40W, 20W, 10W, 5W, 2,5W/100V a 8Ohm, frekvenčný rozsah 80 Hz - 22 kHz, citlivosť 88 dB/1W/1m, keramická svorkovnica a tepelná poistka, rozmery 516(d) x 94(š) x 181(v) mm, hmotnosť 5,0 kg, certifikát EN 54-24, farba čierna RAL 9005 | ks | 1 | 200 | 150
MQ 100L B | 3-pásmový elegantný mini stĺpový reproduktor, kvalitná reprodukcia hudby a reči, 2 hĺbkové (3,5"), 2 stredové (3,5") a 2 výškové (0,75") reproduktory, vyžarovací uhol 180°(h) x 60°(v), 40W/100V (odbočky 20W, 10W a 5W) a 40W / 16 Ohm, citlivosť 93 dB/1W/1m, držiak na stenu s nastaviteľným uhlom náklonu 0°, 5° a 10°, 130 Hz - 20 kHz, plastová skrinka a kovová mriežka, rozmery 510(v) x 120 (š) x 130 (h) mm, hmotnosť 3 kg, farba čierna (-B) alebo biela (-W) | ks | 1 | 238 | 178.5
WMF 33EN | 2-pásmový reproduktor na stenu špeciálne navrhnutý na kvalitnú reprodukciu hudby a reči v komerčných priestoroch, 40W/100V, plastová odolná skrinka a kovová mriežka, 2 x 3" širokopásmový + 1" výškový reproduktor, vyžarovací uhol 160° x 100°/ 4 kHz, otočný držiak umožňuje horizontálnu alebo vertikálnu inštaláciu, otočný prepínač na nastavenie príkonu 40W, 20W, 10W, 5W, 2,5W/100V a 8Ohm, frekvenčný rozsah 80 Hz - 22 kHz, citlivosť 88 dB/1W/1m, keramická svorkovnica a tepelná poistka, rozmery 399(d) x 92(š) x 236(h) mm, hmotnosť 5,0 kg, certifikát EN 54-24, farba čierna RAL 9005 | ks | 1 | 210 | 157.5
CMR 50T | 2-pásmový stropný reproduktor radu PREMIUM s elegantným dizajnom a kvalitnými reproduktormi, široké možnosti použitia pri požiadavke na kvalitnú reprodukciu hudby a estetiku, 40W/100V, plastový zadný kryt a kovová mriežka s ľahkou montážou pomocou magnetov, 5" hĺbkový + 1" výškový neodymový reproduktor, vyžarovací uhol 130°, upevnenie pomocou troch skrutkovacích výsuvných príchytiek, 4-pólová pripojovacia svorkovnica Euroblock, 6-polohový otočný prepínač na nastavenie príkonu 40W, 20W, 10W, 5W, 2,5W/100V a 8Ohm, frekvenčný rozsah 80 Hz - 20 kHz, citlivosť 88 dB/1W/1m, rozmery Ø300 x 151(v) mm, hmotnosť 4kg, farba čierna RAL 9005 alebo biela RAL 9003 (CMR 50T W) | ks | 1 | 185 | 138.8
CMR 60T | 2-pásmový stropný reproduktor radu PREMIUM s elegantným dizajnom a kvalitnými reproduktormi, široké možnosti použitia pri požiadavke na kvalitnú reprodukciu hudby a estetiku, 80W/100V, plastový zadný kryt a kovová mriežka s ľahkou montážou pomocou magnetov, 6,5" hĺbkový + 1" výškový neodymový reproduktor, vyžarovací uhol 130°, upevnenie pomocou troch skrutkovacích výsuvných príchytiek, 4-pólová pripojovacia svorkovnica Euroblock, 6-polohový otočný prepínač na nastavenie príkonu 80W, 40W, 20W, 10W, 5W/100V a 8Ohm, frekvenčný rozsah 70 Hz - 20 kHz, citlivosť 89 dB/1W/1m, rozmery Ø300 x 202(v) mm, hmotnosť 4,5kg, farba čierna RAL 9005 alebo biela RAL 9003 (CMR 60T W) | ks | 1 | 200 | 150
GRILLE KIT 4X CMR B | Set 4 kusov čiernych mriežok pre reproduktory CMR 50T a CMR 60T | ks | 1 | 70 | 52.5
TILE BRIDGE 4X CMR | Montážne príslušenstvo pre štandardnú montáž stropných reproduktorov CMR 50T a CMR 60T do zníženého (kazetového) stropu, set pre 4 kusy stropných reproduktorov | ks | 1 | 78 | 58.5
MUD RING 4X CMR | Montážne príslušenstvo na prípravu inštalácie stropných reproduktorov CMR 50T a CMR 60T do zníženého sadrokartónového stropu, set pre 4 kusy stropných reproduktorov | ks | 1 | 70 | 52.5
WMR 50T | 2-pásmový reproduktor na stenu radu PREMIUM s elegantným dizajnom a kvalitnými reproduktormi, široké možnosti použitia pri požiadavke na kvalitnú reprodukciu hudby a estetiku, 40W/100V, plastová odolná skrinka a kovová mriežka, 5" hĺbkový + 1" výškový neodymový reproduktor, vyžarovací uhol 140° x 100°, otočný držiak s integrovanou 4-pólovou pripojovacou svorkovnicou Euroblock, 6-polohový otočný prepínač na nastavenie príkonu 40W, 20W, 10W, 5W, 2,5W/100V a 8Ohm, frekvenčný rozsah 80 Hz - 20 kHz, citlivosť 88 dB/1W/1m, rozmery 349(š) x 170(v) x 253(h) mm, hmotnosť 4,6 kg, farba čierna RAL 9005 | ks | 1 | 185 | 138.8
WMR 60T | 2-pásmový reproduktor na stenu radu PREMIUM s elegantným dizajnom a kvalitnými reproduktormi, široké možnosti použitia pri požiadavke na kvalitnú reprodukciu hudby a estetiku, 80W/100V, plastová odolná skrinka a kovová mriežka, 6,5" hĺbkový + 1" výškový neodymový reproduktor, vyžarovací uhol 140° x 100°, otočný držiak s integrovanou 4-pólovou pripojovacou svorkovnicou Euroblock, 6-polohový otočný prepínač na nastavenie príkonu 80W, 40W, 20W, 10W, 5W/100V a 8Ohm, frekvenčný rozsah 70 Hz - 20 kHz, citlivosť 89 dB/1W/1m, rozmery 403(š) x 193(v) x 293(h) mm, hmotnosť 6 kg, farba čierna RAL 9005 | ks | 1 | 210 | 157.5