## RCF PA
Cenník Commercial Audio (PA) RCF - platný od 1.9.2023
Typ. číslo | Opis |  |  | Koncová cena € | Cena so zľavou €
|  | M.J. | Počet | EUR bez DPH | 25%
Pre obchodné a montážne firmy poskytujeme zľavu z koncových cien vo výške 25%.
Mikrofóny
MD 7800 | Profesionálny superkardioidný dynamický mikrofón, vhodný na reč a spev, 60 Hz - 20 kHz, anti-pop filter, vypínač, minimálny šum, symetrický výstup, 5 m kábel s XLR konektorom, držiak na stojan | ks | 1 | 85 | 63.8
MC 5002 | Stolný elektretový mikrofón, indikácia zapnutia LED diódou, symetrický výstup, 3 m kábel s mini XLR konektorom, fantómové napájanie 12 - 48 Vjs, frekvenčná charakteristika 50 Hz - 18 kHz, citlivosť -58 dB +/- 3dB, rozmery 34(v) x 92(š) x 92(h) mm, možnosť nastavenia frekvenčnej snímacej charakteristiky pri nízkych frekvenciách (pod 500 Hz): BOOST/FLAT/LOW CUT, kovové telo a mriežka, biela farba | ks | 1 | 120 | 90
MC 4064 | Univerzálny kardioidný elektretový mikrofón na husom krku, inštalácia na stole (s otvorom alebo bez) alebo montáž na podstavec alebo stojan, momentové a trvalé zapnutie, celková dĺžka 670 mm, symetrický výstup, 3 m kábel s XLR konektorom, fantómové napájanie 12 - 52 Vjs | ks | 1 | 191 | 143.3
AC MIC DK | Stolný stojan pre mikrofón MC 4064, priemer 160 mm, 1 kg | ks | 1 | 53 | 39.8
MC 5054 | Elektretový mikrofón na ohybnom držiaku s XLR konektorom (3-pólová vidlica), kardioidná snímacia charakteristika, 50 Hz - 18 kHz, impedancia 200 Ohm, citlivosť -68 dB, fantómové napájanie 9 - 52Vjs, dĺžka 540 mm | ks | 1 | 147 | 110.3
AC 501DK | Základňa stolného mikrofónu s XLR zásuvkou a XLR výstupom, 3 voliteľné funkčné možnosti zapnutia mikrofónu: LOCK (prvé stlačenie tlačidla mikrofón zapne, drhé stlačenie vypne), TALK (mikrofón je zapnutý len počas stlačenia tlačidla) a MUTE (pri stlačenom tlačidle je mikrofón utlmený), rozsah prevádzkového napätia 20 Vjs - 52 Vjs | ks | 1 | 115 | 86.3
AC 503FS | Adaptér na montáž mikrofónu MC 5054 na stojan | ks | 1 | 25 | 18.8
AC 502 LC | Adaptér na upevnenie mikrofónu MC 5054 na povrch stola | ks | 1 | 22 | 16.5
BM 3014 | Stolný dynamický mikrofón na ohybnom krku dĺžky 320 mm, tlačidlo na momentové zapnutie mikrofónu, 100 Hz - 12 kHz, citlivosť -71 dB +/- 3 dB, rozmery 200 (š) x 132(h) mm, kábel 5 m s 3-pólovým XLR konektorom |  |  | 142 | 106.5
Bezdrôtové mikrofóny
PX 2106 | Súprava bezdrôtového miktofónu - vreckový vysielač s elektretovým mikrofónom na límec a prijímač, diverzitný systém, pásmo UHF, možnosť súčasnej prevádzky na 6 frekvečných kanáloch (6 systémov) - voľba zo 16 frekvencií, napájanie prijímača z adaptéra 230/12V (v dodávke), napájanie vysielača z dvoch 1,5V batérií AA, výstup prijímača 280mV - symetrický (XLR) a nesymetrický (6,3 mm jack), jednoduchá montáž 2 prijímačov do 19" stojanu (držiaky v dodávke) | ks | 1 | 191 | 143.3
TX 4016 | Súprava bezdrôtového miktofónu - ručný dynamický mikrofón/vysielač a prijímač RX 4016, diverzitný systém s veľkým dosahom, pásmo UHF, možnosť súčasnej prevádzky na 16 frekvečných kanáloch (16 systémov) - voľba zo 144 frekvencií, prijímač s odpojiteľnými anténami, LCD displej na zobrazenie čísla navoleného kanála a jeho frekvencie, zobrazenie veľkosti RF signálu a nastavenej hlasitosti audio signálu, zobrazenie stavu batérie vysielača, výstup prijímača symetrický a nesymetrický s nastaviteľným napätím 150/300/500 mV, displej na mikrofóne zobrazuje frekvenciu vysielača a stav batérie, možnosť voľby výkonu vysielača 1/3/10 mW, napájanie vysielača z dvoch 1,5V batérií AA | ks | 1 | 382 | 286.5
PX 4116 | Súprava bezdrôtového miktofónu - vreckový vysielač s elektretovým mikrofónom na límec a prijímač RX 4016, diverzitný systém s veľkým dosahom, pásmo UHF, možnosť súčasnej prevádzky na 16 frekvečných kanáloch (16 systémov) - voľba zo 144 frekvencií, prijímač s odpojiteľnými anténami, LCD displej na zobrazenie čísla navoleného kanála a jeho frekvencie, zobrazenie veľkosti RF signálu a nastavenej hlasitosti audio signálu, zobrazenie stavu batérie vysielača, výstup prijímača symetrický a nesymetrický s nastaviteľným napätím 150/300/500 mV, displej na vysielači zobrazuje frekvenciu vysielača a stav batérie, možnosť voľby výkonu vysielača 1/3/10 mW | ks | 1 | 355 | 266.3
HE 2006 | Náhlavný mikrofón na použitie s vysielačom súpravy PX 2106/PX4116 | ks | 1 | 33 | 24.8
Hudobné zdroje so zabudovanými zosilňovačmi
ES 3080 | Zmiešavací zosilňovač so zabudovaným MP3 prehrávačom, prehrávanie MP3 súborov z USB kľúča alebo SD pamäťovej karty, 2 univerzálne vstupy mikrofón/linka - vstup 1 s funkciou VOX -skrutková svorkovnica a XLR, vstup 2 - skrutková svorkovnica a RJ45 na pripojenie BM 3001, vstup AUX (2 x RCA), Bluetooth vstup na pripojenie mobilných zariadení, digitálny zosilňovač triedy D, 80W/100V a 4 Ohm | ks | 1 | 545 | 408.8
BM 3001 | Mikrofónový pult pre ES 3080, elektretový mikrofón na ohybnom krku, tlačidlo zapnutia mikrofónu s LED indikáciou, pre väčšie vzdialenosti potrebné externé napájanie 24Vjs, pripojenie káblom CAT5 FTP | ks | 1 | 145 | 108.8
BM 3022 | Stolný elektretový mikrofón na ohybnom krku s predzosilňovačom, linkový výstup RJ45 umožňuje pripojenie k zosilňovaču cez CAT5 kábel až do vzdialenosti 1 km, až 30 mikrofónov možno zapojiť za sebou do 1 vetvy, 8 DIP prepínačov na nastavenie funkcií: zapínanie mikrofónu (momentové, trvalé), AGC (kompresor/limiter), VOX, možnosť zapnutia upozorňujúceho tónu pred hlásením, zmiešavanie viacerých mikrofónov alebo zapnutý len 1 mikrofón, funkcia priority, citlivosť -65 dB, výstupný audio signál nastaviteľný v rozsahu 245 mV - 1,23V, dodávaný so sieťovým adaptérom 24Vjs, rozmery (bez mikrofónu): 100(š) x 48(v) x 159(h) mm | ks | 1 | 318 | 238.5
Mixážny predzosilňovač
PR 4093 | Miixážny predzosilňovač - 9 vstupov/3 výstupy, 6 univerzálnych symetrických vstupov COMBO (XLR + jack 6,3mm) s 3-polohovými prepínačmi: MIC/MIC s fantómovým napájaním/LINKA, 3 stereo vstupy (2 x RCA), vstup 1 s prioritou pomocou funkcie VOX a potenciometrom nastaviteľnej úrovne potlačenia ostatných signálov, 9 x regulátor hlasitosti vstupu a 9 x LED na indikáciu prítomnosti signálu na vstupoch, stereo výstup 2 x XLR s regulátorom MASTER, 3-pásmovými tónovými korekciami a dvomi 4-miestnymi stĺpcovými LED indikátormi, mono výstup jack 6,3 mm s regulátorom hlasitosti, výstup REC (2 x RCA), výstup MIC (zmiešané vstupy 1 - 6) s regulátorom hlasitosti, napájanie 230Vstr alebo 24Vjs, montáž do 19" stojana, výška 1U | ks | 1 | 236 | 177
Multizónový systém ZM 2000
ZM 2124 | Riadiaca jednotka so 6 zónami a zosilňovačom 240W, 2 zbernice - hlásenie a hudba (na 2-kanálový systém je potrebný externý zosilňovač), 2 mikrofónové a 2 univerzálne vstupy (mikrofón/linka) s XLR zásuvkami, 2 linkové vstupy AUX na zdroje hudby (2 x 2 zásuvky RCA), 1 AUX vstup s prioritou pred ostatnými AUX vstupmi, vstupy 1 - 4 a AUX majú regulátory hlasitosti, hĺbok a výšok na prednom paneli, 6 tlačidiel na zapnutie a 6 regulátorov hlasitosti hudby v každej zóne, vstup na pripojenie 6-zónových mikrofónových pultov BM 2006 (max. 6 v sérii), 9 logických riadiacich vstupov a 10 výstupov, vstup na pripojenie externého panela RC 2946, audio vstup na poplachové hlásenie s funkciou VOX, možnosť rozšírenia systému až na 54 zón zapojením max. 8 jednotiek rozšírenia zón ZE 2200, výška 3U (možnosť montáže do 19" stojana) | ks | 1 | 1527 | 1145.3
ZE 2200 | Jednotka na rozšírenie systému ZM 2000 o 6 zón, 6 tlačidiel s LED indikáciou zapnutia hudby do jednotlivých zón, lokálny AUX vstup s reguláciou hlasitosti, 10 logických riadiacich vstupov a 10 výstupov, 2 linkové výstupy XLR na pripojenie externých zosilňovačov, 6 výstupov 100V na reproduktory (alebo linkových výstupov na zosilňovače pre jednotlivé zóny), výška 1U (možnosť montáže do 19" stojana) | ks | 1 | 645 | 483.8
BM 2006 | Mikrofónový pult na hlásenie do 6 zón, elektretový mikrofón na ohybnom krku, 6 tlačidiel na voľbu zón s LED indikáciou + tlačidlo na voľbu všetkých zón (All Call), momentové tlačidlo na zapnutie mikrofónu pre krátke hlásenie a prepínacie tlačidlo na zapnutie/vypnutie mikrofónu pre dlhšie hlásenie, LED indikátory zapnutia mikrofónu, 2 x RJ45 zásuvka (vstup/výstup) na pripojenie k riadiacej jednotke systému ZM 2000 (CAT5 kábel), max. 6 jednotiek BM 2006 zapojených v sérii, možnosť nastavenia upozorňujúceho zvukového signálu pred hlásením (3 druhy), napájanie 24Vjs z riadiacej jednotky alebo z externého napájača | ks | 1 | 255 | 191.3
BE 2012 | Klávesnica na rozšírenie počtu zón mikrofónového pultu BM 2006, 12 tlačidiel pre voľbu zón s LED indikáciou, možnosť zapojenia max. 4 jednotiek BE 2012 k jednému mikrofónovému pultu (54 zón), napájanie z BM 2006 | ks | 1 | 124 | 93
Nízkoimpedančné výkonové zosilňovače
IPS 1.5K 1500W | 2-kanálový výkonový profesionálny zosilňovač triedy H, 2 x 750W / 4 Ohm, 2 x 500W / 8 Ohm, 1 x 1500W / 8 Ohm v zapojení do mostíka, vstupy XLR s nastavením citlivosti 0,775V a 1,4V, ochrana voči skratu, vysokej teplote, js napätiu a vf frekvenciám, výstupy SPEAKON a skrutová svorkovnica, nastaviteľné módy - stereo/paralelný/mostíkové zapojenie, 20Hz - 22 00Hz, výška 2U, 10,5 kg | ks | 1 | 648 | 648
IPS 2.5K 2500W | 2-kanálový výkonový profesionálny zosilňovač triedy H, 2 x 1250W / 4 Ohm, 2 x 800W / 8 Ohm, 1 x 2500W / 8 Ohm v zapojení do mostíka, vstupy XLR s nastavením citlivosti 0,775V a 1,4V, ochrana voči skratu, vysokej teplote, js napätiu a vf frekvenciám, výstupy SPEAKON a skrutová svorkovnica, nastaviteľné módy - stereo/paralelný/mostíkové zapojenie, 20Hz - 22 00Hz, výška 2U, 12,7 kg | ks | 1 | 886 | 886
IPS 5.0K 5000W | 2-kanálový výkonový profesionálny zosilňovač triedy H, 2 x 2600W / 4 Ohm, 2 x 1500W / 8 Ohm, 1 x5200W / 8 Ohm v zapojení do mostíka, vstupy XLR s nastavením citlivosti 0,775V a 1,4V, ochrana voči skratu, vysokej teplote, js napätiu a vf frekvenciám, výstupy SPEAKON a skrutová svorkovnica, nastaviteľné módy - stereo/paralelný/mostíkové zapojenie, 20Hz - 22 00Hz, výška 2U, 21,6 kg | ks | 1 | 1333 | 1333
QPS 6.0K 6000W | Profesionálny 4-kanálový výkonový zosilňovač triedy HD, prirodzený a jasný zvuk, nízke skreslenie < 0,05% a odstup signál/šum >110 dB, 4 x 1500W / 2 Ohm, 4 x 1300W / 4 Ohm, 4 x 700W / 8 Ohm, v mostíkovom zapojení 2 x 3000W / 4 Ohm a 2 x 2600W / 8 Ohm, nastavenie max. výstupného napätia pomocou DIP prepínačov (8 možností) v rozsahu 38V až 150V, nastavenie zisku všetkých kanálov pomocou DIP prepínačov v rozsahu +23dB až +44dB, prepínač módu HARD (pre hĺbkové reproduktory) alebo SOFT (pre stredovýškové reproduktory), ochrana voči skratu, vysokej teplote a vf frekvenciám, 4 vstupy XLR a 4 výstupy SPEAKON, 19"/2U, 13,7 kg | ks | 1 | 2171 | 2171
QPS 10K 10000W | Profesionálny 4-kanálový výkonový zosilňovač triedy HD, prirodzený a jasný zvuk, nízke skreslenie < 0,05% a odstup signál/šum >110 dB, 4 x 2500W / 2 Ohm, 4 x 2200W / 4 Ohm, 4 x 1400W / 8 Ohm, v mostíkovom zapojení 2 x 5000W / 4 Ohm a 2 x 4400W / 8 Ohm, nastavenie max. výstupného napätia pomocou DIP prepínačov (8 možností) v rozsahu 38V až 150V, nastavenie zisku všetkých kanálov pomocou DIP prepínačov v rozsahu +23dB až +44dB, prepínač módu HARD (pre hĺbkové reproduktory) alebo SOFT (pre stredovýškové reproduktory), ochrana voči skratu, vysokej teplote a vf frekvenciám, 4 vstupy XLR a 4 výstupy SPEAKON, 19"/2U, 14,2 kg | ks | 1 | 2743 | 2743
Výkonové audio transformátory
RT 2006 | Krabica do 19" stojanu pre montáž 100V výkonových toroidných transformátorov TD 300, TD 500, TD 1000 | ks | 1 | 233 | 174.8
TD 1000 | 1 000W profesionálny audio toroidný transformátor 4Ω/100V | ks | 1 | 210 | 157.5
Zmiešavacie zosilňovače
AM 1125 | Univerzálny zmiešavací zosilňovač, 4 univerzálne symetrické vstupy MIC/LINE (XLR), vstup 4 má navyše 2 x RCA linkový vstup, linkový vstup AUX (2 x RCA), vstup 1 s VOX aktiváciou a fantómovým napájaním, trimer na nastavenie zatlmenia vstupu AUX pri funkcii VOX, AUX, 50 Hz - 15 kHz (+/- 3dB), priamy vstup na výkonový zosilňovač a výstup za predzosilňovačom, LED indikátor vybudenia, regulátory hlasitosti pre 5 vstupov, regulátor Master, regulátory hĺbok a výšok, zosilňovač 120W/100V, 70V a 4 Ohm, možnosť napájania zo siete 230V alebo batérie 24Vjs, 431 x 88 x 385 mm, 12 kg, v dodávke držiaky pre montáž do 19" stojana | ks | 1 | 373 | 279.8
AM 2080 | Zmiešavací zosilňovač s digitálnou technológiou, mikroprocesorové ovládanie, 4 univerzálne vstupy MIC/LINE (odnímateľná svorkovnica) + 2 x AUX vstupy (RCA) na pripojenie hudobných zdrojov, XLR konektor na vstupe 1 s VOX aktiváciou, nastaviteľná priorita vstupov, zosilňovač 80W/100V, 70V a 4 Ohm | ks | 1 | 418 | 313.5
AM 2160 | Zmiešavací zosilňovač s digitálnou technológiou, mikroprocesorové ovládanie, 4 univerzálne vstupy MIC/LINE (odnímateľná svorkovnica) + 2 x AUX vstupy (RCA) na pripojenie hudobných zdrojov, XLR konektor na vstupe 1 s VOX aktiváciou, nastaviteľná priorita vstupov, zosilňovač 160W/100V, 70V a 4 Ohm | ks | 1 | 545 | 408.8
AM 2320 | Zmiešavací zosilňovač s digitálnou technológiou, mikroprocesorové ovládanie, 4 univerzálne vstupy MIC/LINE (odnímateľná svorkovnica) + 2 x AUX vstupy (RCA) na pripojenie hudobných zdrojov, XLR konektor na vstupe 1 s VOX aktiváciou, nastaviteľná priorita vstupov, zosilňovač 320W/100V, 70V a 4 Ohm | ks | 1 | 800 | 600
Výkonové zosilňovače
UP 2321 | Digitálny zosilňovač triedy D - 320W/100V, 70V a 4 Ohm, 2 vstupy, hlavný vstup s prioritou - svorkovnica/XLR/RJ45 konektor, hudobný vstup 2 x RCA konektory s reguláciou hlasitosti, hĺbok a výšok, regulátor hlasitosti MASTER na prednom paneli | ks | 1 | 691 | 518.3
UP 2162 | 2 samostatné digitálne zosilňovač triedy D - každý s výkonom 160W/100V, 70V a 4 Ohm, každý zosilňovač má 2 linkové vstupy, vstupy 1 s nastaviteľnou prioritou (kontakt), vstupy 2 majú na zadnej strane regulátory hlasitosti, hĺbok a výšok, 2 x regulátor MASTER na prednom paneli | ks | 1 | 782 | 586.5
UP 8501 | Digitálny zosilňovač 1 x 500W/100V a 70V, 2 vstupy - linkový symetrický 0 dBu (775 mV) a nesymetrický AUX (775 mV až 78 mV), aktívna ochrana zosilňovača a napájacieho zdroja, frekvenčný rozsah 40 Hz - 16 kHz, 1U/19" - 44 x 482 x 375 mm, 5,1 kg |  |  | 1127 | 845.3
UP 8502 | Digitálny zosilňovač 2 x 250W/100V a 70V, 2 x 2 vstupy - linkový symetrický 0 dBu (775 mV) a nesymetrický AUX (775 mV až 78 mV), aktívna ochrana zosilňovača a napájacieho zdroja, frekvenčný rozsah 40 Hz - 16 kHz, 1U/19" - 44 x 482 x 375 mm, 5,3 kg |  |  | 1327 | 995.3
UP 8504 | Digitálny zosilňovač 4 x 125W/100V a 70V, 4 x 2 vstupy - linkový symetrický 0 dBu (775 mV) a nesymetrický AUX (775 mV až 78 mV), aktívna ochrana zosilňovača a napájacieho zdroja, frekvenčný rozsah 40 Hz - 16 kHz, 1U/19" - 44 x 482 x 375 mm, 5,5 kg |  |  | 1400 | 1050
Stropné reproduktory
PL 40 | Stropný reproduktor 8W/100V a 70V, 100 Hz - 20 kHz, rozmery Ø 130 x 110 mm, montáž pomocou troch skrutkovacích výsuvných príchytiek, hrúbka stropu 4 až 24 mm, 88 dB/1m/1W, plastový, kovová mriežka, biely, odbočky 6W, 4W, 2W, IP44 | ks | 1 | 31 | 23.3
PL 50 | Ekonomický stropný 6" reproduktor Dual Cone, 110 Hz - 20 kHz, citlivosť 90dB/1W/1m, rozmery Ø 186 x 65 mm, montáž pomocou dvoch príchytiek s pružinami, plastová konštrukcia a mriežka, biely, 6W/100V, odbočka 3W | ks | 1 | 16 | 12
PL 60 | Stropný reproduktor 6W/100V a 70V, Dual Cone, 110 Hz - 20 kHz, rozmery Ø 204 x 75 mm, montáž pomocou troch skrutkovacích výsuvných príchytiek, hrúbka stropu max. 25 mm, 91dB/1W/1m, plastový, kovová mriežka, biely, odbočka 3W | ks | 1 | 25 | 18.8
A 1360 | Plastová krabica pre montáž reproduktora PL 60 na povrch steny alebo stropu | ks | 1 | 20 | 15
PL 6X | Stropný dvojpásmový koaxiálny reproduktor 6" + 1", 70 Hz - 20 kHz, montáž pomocou troch skrutkovacích výsuvných príchytiek, hrúbka stropu 8 až 30 mm, 92 dB/1m/1W, plastový, kovová mriežka, biely, 12W / 100V a 70V, odbočky 10W, 5W a 2,5W, vyžarovací uhol 100°/2kHz a 75°/4kHz rozmery Ø 204 x 73 mm, skrutková pripojovacia svorkovnica, 0,78 kg, IP44, biely RAL 9003, čierny - PL 6X B | ks | 1 | 44 | 33
PL 8X | Stropný dvojpásmový koaxiálny reproduktor 8" + 1", 60 Hz - 20 kHz, montáž pomocou troch skrutkovacích výsuvných príchytiek, hrúbka stropu 8 až 30 mm, 93 dB/1m/1W, plastový, kovová mriežka, biely, 20W / 100V a 70V, odbočky 10W, 5W a 2,5W, vyžarovací uhol 75°/2kHz a 75°/4kHz, rozmery Ø 247 x 88 mm, skrutková pripojovacia svorkovnica, 1,23 kg, IP44, biely RAL 9003, čierny - PL 8X B | ks | 1 | 57 | 42.8
WS 620XT | Dvojpásmový koaxiálny plastový stropný reproduktor 6" do vonkajšieho prostredia, IP55, 70 Hz - 20 kHz, 91dB/1W/1m, biely, 12W / 100V a 70V, odbočky 6W a 3W, Ø 165 x 115mm | ks | 1 | 40 | 30
Závesné reproduktory
BS 8 | Guľový závesný reproduktor 20 W/100 V s vyžarovacím uhlom 360° /1 až 4 kHz, odbočky 10W a 5W, 160 Hz - 12,5 kHz, dvojitá membrána, 93 dB/1W/1m, skrinka z ABS plastu - odolná voči vlhkosti a UV žiareniu, 5 m pripojovací kábel s bezpečnostným kovovým lankom, Ø 250mm, 2,2 kg | ks | 1 | 65 | 48.8
Skrinkové reproduktory
DU 31AT | Dvojpásmová reproskrinka 8W/100V pre zapustenú montáž do steny s 5-polohovým regulátorom hlasitosti (8W, 4W, 2W, 1W, 0,5W), 100 Hz - 17 kHz, 3,5" hĺbkový a 1" výškový reproduktor, citlivosť 82 dB/1W/1m, max SPL 91 dB/1m, plast a kovová mriežka, 158 x 151 x 55 mm (š x v x h), biela | ks | 1 | 31 | 23.3
A 1331 | Univerzálny plastový adaptér na povrchovú montáž reproskrinky DU 31 a DU 31AT na stenu, možnosť náklonu 0° alebo 15° | ks | 1 | 16 | 12
MR 40 | Pár 2-pásmových univerzálnych reproduktorových sústav bass-reflex, plastová skrinka a kovová mriežka, 40W / 8 Ohm, hĺbkový reproduktor 4", výškový neodymový dome reproduktor 1", 70 Hz - 20 kHz (-10 dB), 86 dB/1W/1m, vyž.110°(h) x 100°(v), 4-pólová svorkovnica (Euroblock) - vstup/paralelný výstup, montáž na stenu pomocou otočného držiaka (v dodávke) alebo voliteľného montážneho držiaka typu U, 216 (v) x 154 (š) x 135 (h) mm, 2,2 kg, čierna farba RAL 9005 alebo biela farba RAL 9003 (typ MR 40 W) | ks | 1 | 189 | 141.8
MR 40T | Pár 2-pásmových univerzálnych reproduktorových sústav bass-reflex s transformátorom 100V/70V, plastová skrinka a kovová mriežka, otočný prepínač pre nastavenie príkonu na 40W / 8 Ohm, 20W, 10W, 5W a 2,5W /100V a 70V, hĺbkový reproduktor 4", výškový neodymový dome reproduktor 1", 70 Hz - 20 kHz (-10 dB), 86 dB/1W/1m, vyž.110°(h) x 100°(v), 4-pólová svorkovnica (Euroblock) - vstup/paralelný výstup, montáž na stenu pomocou otočného držiaka (v dodávke) alebo voliteľného montážneho držiaka typu U, 216 (v) x 154 (š) x 135 (h) mm, 2,3 kg, čierna farba RAL 9005 alebo biela farba RAL 9003 (typ MR 40T W) | ks | 1 | 219 | 164.3
MR 50 | Pár 2-pásmových univerzálnych reproduktorových sústav bass-reflex, plastová skrinka a kovová mriežka, 60W / 8 Ohm, hĺbkový reproduktor 5", výškový neodymový dome reproduktor 1", 60 Hz - 20 kHz (-10 dB), 87 dB/1W/1m, vyž.110°(h) x 100°(v), 4-pólová svorkovnica (Euroblock) - vstup/paralelný výstup, montáž na stenu pomocou otočného držiaka (v dodávke) alebo voliteľného montážneho držiaka typu U, 270 (v) x 187 (š) x 167 (h) mm, 3,8 kg, čierna farba RAL 9005 alebo biela farba RAL 9003 (typ MR 50 W) | ks | 1 | 267 | 200.3
MR 50T | Pár 2-pásmových univerzálnych reproduktorových sústav bass-reflex s transformátorom 100V/70V, plastová skrinka a kovová mriežka, otočný prepínač na nastavenie príkonu 60W / 8 Ohm, 40W, 20W, 10W a 5W / 100V a 70V, hĺbkový reproduktor 5", výškový neodymový dome reproduktor 1", 60 Hz - 20 kHz (-10 dB), 87 dB/1W/1m, vyž.110°(h) x 100°(v), 4-pólová svorkovnica (Euroblock) - vstup/paralelný výstup, montáž na stenu pomocou otočného držiaka (v dodávke) alebo voliteľného montážneho držiaka typu U, 270 (v) x 187 (š) x 167 (h) mm, 4,0 kg, čierna farba RAL 9005 alebo biela farba RAL 9003 (typ MR 50T W) | ks | 1 | 314 | 235.5
MA 4 | Držiak U na montáž jednej reproduktorovej sústavy MR 40 / MR 40T alebo MR 40 W / MR 40T W na stenu, čierna farba RAL 9005 alebo biela RAL 9003 (typ MA 4 W) | ks | 1 | 19 | 14.3
MA 5 | Držiak U na montáž jednej reproduktorovej sústavy MR 50 / MR 50T alebo MR 50 W / MR 50T W na stenu, čierna farba RAL 9005 alebo biela RAL 9003 (typ MA 5 W) | ks | 1 | 19 | 14.3
Zvukové projektory
DP 4 | Plastový zvukový projektor do vnútorného aj vonkajšieho prostredia 10W/100V, plastová skrinka, hliníková mriežka a montážny držiak, farba svetlá šedá, odbočky 5W a 2,5W, 91dB/1W/1m, 180Hz až 16kHz, Ø137 x 215 mm, 1,36kg, IP55 | ks | 1 | 42 | 31.5
Reproduktorové stĺpy
CS 3082 | Ultratenký reproduktorový stĺp vhodný na reprodukciu reči, 8 x širokopásmový + 2 x výškový reproduktor, 30W/100V a 8Ohm, odbočky 20W a 10W/100V, 200 Hz - 20 kHz, 91dB/1W/1m, Al konštrukcia, 670 x 78 x 65 mm (v x š x h), 2,8 kg, montážne držiaky L v dodávke, biely | ks | 1 | 171 | 128.3
Reproduktory a reproduktorové skrinky - typový rad Compact Speakers, Monitor a Monitor Q
DM 41 | 2-pásmová kompaktná reproduktorová skrinka do vnútorného aj vonkajšieho prostredia (IP55), 15W/100V a 8 Ohm, odolný samozhášací plast + kovová mriežka, otočný prepínač na nastavenie výkonu (15W, 10W, 5W, 2,5W a 8 Ohm), 87dB/1W/1m, 100Hz až 20kHz, vyž. 180°(h) x 170°(v), montážny držiak U, 197 x 130 x 115 mm (v x š x h), 1,8 kg, farba biela RAL 9002 | ks | 1 | 61 | 45.8
DM 41-B | 2-pásmová kompaktná reproduktorová skrinka do vnútorného aj vonkajšieho prostredia (IP55), 15W/100V a 8 Ohm, odolný samozhášací plast + kovová mriežka, otočný prepínač na nastavenie výkonu (15W, 10W, 5W, 2,5W, 1,25W a 8 Ohm), 87dB/1W/1m, 100Hz až 20kHz, vyž. 180°(h) x 170°(v), montážny držiak U, 197 x 130 x 115 mm (v x š x h), 1,8 kg, farba čierna RAL 9005 | ks | 1 | 61 | 45.8
DM 61 | 2-pásmová kompaktná reproduktorová skrinka do vnútorného aj vonkajšieho prostredia (IP55), 25W/100V a 8 Ohm, odolný samozhášací plast + kovová mriežka, otočný prepínač na nastavenie výkonu (25W, 15W, 10W, 5W, 2,5W a 8 Ohm), 89dB/1W/1m, 70Hz až 20kHz, vyž. 150°(h) x 140°(v), montážny držiak U, 289 x 216 x 177 mm (v x š x h), 4,0 kg, farba biela RAL 9002 | ks | 1 | 131 | 98.3
MQ 80P | 2-pásmový zvukový projektor, 30W/100V a 60W/8Ohm, samozhášací a UV odolný plast, kovová mriežka, vhodný aj do vonkajšieho prostredia, IP55, otočný prepínač na nastavenie výkonu (30W, 20W, 10W, 5W a 8 Ohm), vyžarovací uhol 90°(h) x 60°(v), 100Hz - 20kHz, 94dB/1W/1m, otočný držiak, 191 x 223 x 319 mm (š x v x h), možnosť zostaviť systém 2 alebo 3 zvukových projektorov umiestnených vedľa seba so širším vyžarovacím uhlom, farba biela (80P-W) alebo čierna (80P-B) | ks | 1 | 191 | 143.3
MQ 50C W | 2-pásmový stropný reproduktor bas reflex 30W/100V a 60W/16 Ohm, samozhášací plast, kovová mriežka, hliníkový kryt, vyžarovací uhol 120º, odbočky 30W, 20W, 10W, 5W a 16 Ohm (otočný prepínač), 92dB/1W/1m, 70Hz až 20kHz, Ø 265 x 155 mm, 2,2kg, biela farba, typ MQ 50C B čierna farba | ks | 1 | 155 | 116.3
MQ 100L B | 3-pásmový elegantný mini stĺpový reproduktor, kvalitná reprodukcia hudby a reči, 2 hĺbkové (3,5"), 2 stredové (3,5") a 2 výškové (0,75") reproduktory, vyžarovací uhol 180°(h) x 60°(v), 40W/100V (odbočky 20W, 10W a 5W) a 40W / 16 Ohm, citlivosť 93 dB/1W/1m, držiak na stenu s nastaviteľným uhlom náklonu 0°, 5° a 10°, 130 Hz - 20 kHz, plastová skrinka a kovová mriežka, rozmery 510(v) x 120 (š) x 130 (h) mm, hmotnosť 3 kg, farba čierna alebo biela (MQ 100L W) | ks | 1 | 238 | 178.5
GS 60 | Záhradný 2-pásmový reproduktor, montáž na drevený a betónový podklad alebo zapustenie do zeme, 60W / 8 Ohm alebo 32W /100V, odbočky 16W, 8W, 4W, 2W /100V, 60 Hz - 20 kHz (-10 dB), citlivosť 90 dB/1W/1m, max. SPL 111 dB, krytie IP56, odolný plast, rozmery 409(v) x Ø 365 mm | ks | 1 | 227 | 170.3
Tlakové reproduktory
HD 310T | Tlakový reproduktor 30W/100V, Al zvukovod, zadný kryt odolný plast a nerezový držiak, výkon nastaviteľný prepínačom na 30W/20W/15W/10W a 5W/100V, IP66, dvojité krytie, rozsah pracovných teplôt -25°C až +70°C, vyžarovací uhol 80°, 240 Hz - 10 kHz, 108dB/1W/1m, Ø 310 x 315 mm, 3,1kg, šedý | ks | 1 | 125 | 93.8
HD 410T | Tlakový reproduktor 50W/100V, Al zvukovod, zadný kryt odolný plast a nerezový držiak, výkon nastaviteľný prepínačom na 50W/30W/25W a 10W/100V, IP66, dvojité krytie, rozsah pracovných teplôt -25°C až +70°C, vyžarovací uhol 90°, 180 Hz - 7 kHz, 112dB/1W/1m, max SPL 130 dB/1m, Ø 410 x 385 mm, 4,1kg, šedý | ks | 1 | 218 | 163.5
Diskusný systém FORUM 3000
RCF MMU 3100 | Centrálna riadiaca jednotka na pripojenie max. 80 mikrofónových jednotiek, zabudovaný digitálny zosilňovač 80W pre pre reproduktory mikrofónových jednotiek a digitálny zosilňovač 80W/100V a 70V na pripojenie externých reproduktorov ozvučenia miestnosti, univerzálny vstup XLR na pripojenie mikrofónu z rečníckeho vstupu, telekonferenčný vstup a výstup na pripojenie iného konferenčného systému, výstup na záznam, vstup RCA na pripojenie zdroja hudby | ks | 1 | 682 | 511.5
RCF MMS 3404D | Mikrofónová diskusná jednotka delegáta, dlhý mikrofón (46 cm) na ohybnom krku s červeným svietiacim krúžkom (svieti pri zapnutí mikrofónu), tlačidlo zapnutia mikrofónu, hypekardioidný smerový elektretový mikrofón profesionálnej kvality, zabudovaný reproduktor na posluch diskusie (automaticky sa vypne pri zapnutí mikrofónu), vstup a výstup RJ 45 na prepojovací kábel CAT5 FTP | ks | 1 | 209 | 156.8
RCF MMS 3405P | Mikrofónová diskusná jednotka predsedajúceho, vlastnosti ako delegátska jednotka, navyše tlačidlo priority - pri jeho stlačení sa zapne mikrofón predsedajúceho a ostatné zapnuté mikrofóny sa zatlmia | ks | 1 | 227 | 170.3