## List1
Inštalačné ozvučovacie systémy RCF - cenník platný od 1.9.2023
Pre obchodné a inštalačné firmy poskytujeme zľavy z koncových cien vo výške 25%.
Typ. číslo | Opis |  |  | Koncová cena € | Cena so zľavou €
|  | M.J. | Počet | bez DPH | 25%
2-pásmové pasívne reproduktorové sústavy RCF - typový rad COMPACT M
Compact M 04 | 2-pásmová univerzálna reproduktorová sústava, vysoká citlivosť a široký frekvenčný rozsah, Hi-Fi kvalita zvuku, elegantný a kompaktný dizajn, 60W / 16 Ohm, hĺbkový reproduktor 4", výškový neodymový dome reproduktor 1", 90 Hz - 20 kHz (-10 dB), 89dB/1W/1m, vyž.120°(h) x 120°(v), skrinka z brezovej preglejky, kovová mriežka s tkaninou, montážne úchyty - 2 x M6, 2 x M8, montáž na stenu pomocou montážneho držiaka typu U (v dodávke), 148 (v) x 132 (š) x 145 (h) mm, 2,3 kg, čierna farba RAL 9005 alebo biela farba RAL 9003 (typ Compact M 04 W) |  | 1 | 171 | 128
Compact M 05 | 2-pásmová univerzálna reproduktorová sústava, vysoká citlivosť a široký frekvenčný rozsah, Hi-Fi kvalita zvuku, elegantný a kompaktný dizajn, 80W / 8 Ohm, hĺbkový reproduktor 5", výškový neodymový dome reproduktor 1", 70 Hz - 20 kHz (-10 dB), 89dB/1W/1m, vyž.120°(h) x 80°(v), skrinka z brezovej preglejky, kovová mriežka s tkaninou, montážne úchyty - 4 x M6, 2 x M8, montáž na stenu pomocou voliteľného montážneho držiaka typu U alebo otočného držiaka, 303 (v) x 172 (š) x 191 (h) mm, 4,5 kg, čierna farba RAL 9005 alebo biela farba RAL 9003 (typ Compact M 05 W) | ks | 1 | 210 | 158
Compact M 06 | 2-pásmová univerzálna reproduktorová sústava, vysoká citlivosť a široký frekvenčný rozsah, Hi-Fi kvalita zvuku, elegantný a kompaktný dizajn, 100W / 8 Ohm, hĺbkový reproduktor 6", výškový neodymový dome reproduktor 1", 60 Hz - 20 kHz (-10 dB), 90dB/1W/1m, vyž.120°(h) x 80°(v), skrinka z brezovej preglejky, kovová mriežka s tkaninou, montážne úchyty - 4 x M6, 2 x M8, dynamický aktívny mosfet na ochranu výškového reproduktora, montáž na stenu pomocou voliteľného montážneho držiaka typu U alebo otočného držiaka, 365 (v) x 211 (š) x 232 (h) mm, 5,5 kg, čierna farba RAL 9005 alebo biela farba RAL 9003 (typ Compact M 06 W) | ks | 1 | 276 | 207
Compact M 08 | 2-pásmová univerzálna reproduktorová sústava, vysoká citlivosť a široký frekvenčný rozsah, Hi-Fi kvalita zvuku, elegantný a kompaktný dizajn, 200W / 8 Ohm, hĺbkový reproduktor 8", výškový neodymový dome reproduktor 1", 60 Hz - 20 kHz (-10 dB), 95dB/1W/1m, vyž.90°(h) x 70°(v), skrinka z brezovej preglejky, kovová mriežka s tkaninou, montážne úchyty - 6 x M6, 4 x M8, 2 x M10, dynamický aktívny mosfet na ochranu výškového reproduktora, montáž na stenu pomocou voliteľného montážneho držiaka typu U alebo otočného držiaka, 442 (v) x 257 (š) x 284 (h) mm, 13,5 kg, čierna farba RAL 9005 alebo biela farba RAL 9003 (typ Compact M 08 W) | ks | 1 | 410 | 308
Compact M 10 | 2-pásmová univerzálna reproduktorová sústava, vysoká citlivosť a široký frekvenčný rozsah, Hi-Fi kvalita zvuku, elegantný a kompaktný dizajn, 300W / 8 Ohm, hĺbkový reproduktor 10", výškový neodymový dome reproduktor 1,4", 60 Hz - 20 kHz (-10 dB), 98dB/1W/1m, vyž.90°(h) x 70°(v), skrinka z brezovej preglejky, kovová mriežka s tkaninou, montážne úchyty - 8 x M8, 8 x M10, dynamický aktívny mosfet na ochranu výškového reproduktora, montáž na stenu pomocou voliteľného montážneho držiaka typu U alebo otočného držiaka, 510 (v) x 295 (š) x 325 (h) mm, 17 kg, čierna farba RAL 9005 alebo biela farba RAL 9003 (typ Compact M 10 W) | ks | 1 | 543 | 407
Compact M 12 | 2-pásmová univerzálna reproduktorová sústava, vysoká citlivosť a široký frekvenčný rozsah, Hi-Fi kvalita zvuku, elegantný a kompaktný dizajn, 300W / 8 Ohm, hĺbkový reproduktor 12", výškový neodymový dome reproduktor 1,4", 55 Hz - 20 kHz (-10 dB), 98dB/1W/1m, vyž.90°(h) x 70°(v), skrinka z brezovej preglejky, kovová mriežka s tkaninou, montážne úchyty - 8 x M8, 8 x M10, dynamický aktívny mosfet na ochranu výškového reproduktora, montáž na stenu pomocou voliteľného montážneho držiaka typu U alebo otočného držiaka, 620 (v) x 362 (š) x 404 (h) mm, 22 kg, čierna farba RAL 9005 alebo biela farba RAL 9003 (typ Compact M 12 W) | ks | 1 | 705 | 529
H-BR 2X COMPACT M 05 | Pár kovových montážnych držiakov s príslušenstvom na montáž dvoch reproduktorových sústav COMPACT M 05 horizontálne na stenu, možnosť nastavenia náklonu, čierna farba alebo biela farba (typ H-BR 2X COMPACT M 05 W) | ks | 1 | 59 | 44
H-BR 2X COMPACT M 06 | Pár kovových montážnych držiakov s príslušenstvom na montáž dvoch reproduktorových sústav COMPACT M 06 horizontálne na stenu, možnosť nastavenia náklonu, čierna farba alebo biela farba (typ H-BR 2X COMPACT M 06 W) | ks | 1 | 59 | 44
H-BR 2X COMPACT M 08 | Pár kovových montážnych držiakov s príslušenstvom na montáž dvoch reproduktorových sústav COMPACT M 08 horizontálne na stenu, možnosť nastavenia náklonu, čierna farba alebo biela farba (typ H-BR 2X COMPACT M 08 W) | ks | 1 | 86 | 65
H-BR 2X COMPACT M 10 | Pár kovových montážnych držiakov s príslušenstvom na montáž dvoch reproduktorových sústav COMPACT M 10 horizontálne na stenu, možnosť nastavenia náklonu, čierna farba alebo biela farba (typ H-BR 2X COMPACT M 10 W) | ks | 1 | 86 | 65
H-BR 2X COMPACT M 12 | Pár kovových montážnych držiakov s príslušenstvom na montáž dvoch reproduktorových sústav COMPACT M 12 a COMPACT C32 horizontálne na stenu, možnosť nastavenia náklonu, čierna farba alebo biela farba (typ H-BR 2X COMPACT M 12 W) | ks | 1 | 97 | 73
V-BR 2X COMPACT M 08 | Pár kovových montážnych držiakov s príslušenstvom na montáž dvoch reproduktorových sústav COMPACT M 08 vertikálne na stenu, možnosť nastavenia náklonu, čierna farba alebo biela farba (typ V-BR 2X COMPACT M 08 W) | ks | 1 | 122 | 92
V-BR 2X COMPACT M 10 | Pár kovových montážnych držiakov s príslušenstvom na montáž dvoch reproduktorových sústav COMPACT M 10 vertikálne na stenu, možnosť nastavenia náklonu, čierna farba alebo biela farba (typ V-BR 2X COMPACT M 10 W) |  |  | 122 | 92
V-BR 2X COMPACT M 12 | Pár kovových montážnych držiakov s príslušenstvom na montáž dvoch reproduktorových sústav COMPACT M 12 a COMPACT C32 vertikálne na stenu, možnosť nastavenia náklonu, čierna farba alebo biela farba (typ V-BR 2X COMPACT M 12 W) | ks | 1 | 122 | 92
SWM-BR COMPACT M | Otočný držiak pre montáž reproduktorovej sústavy COMPACT M 05, M 06 alebo M 08 na stenu, nastaviteľný náklon na 0°, 15°, 30° alebo 45°, rozmery 110(v) x 96(š) x 107(h) mm, 1,2 kg, čierna farba alebo biela farba (typ SWM-BR COMPACT M W) |  |  | 32 | 24
SWM-BR NC | Otočný kovový montážny držiak na montáž reproduktorových sústav COMPACT M 10, COMPACT M 12, C3108 a C3110 horizontálne alebo vertikálne na stenu, čierna farba | ks | 1 | 118 | 89
2-pásmové pasívne reproduktorové sústavy RCF - typový rad Compact A
COMPACT A 10 | 2-pásmová univerzálna reproduktorová sústava, ľahká a odolná koštrukcia z kompozitného plastu, vhodná na živé vystúpenia, ako pódiový monitor a kvalitnú reprodukciu hudby, možnosť montáže na stenu alebo na stojan, 350W / 8 Ohm, hĺbkový reproduktor 10", výškový tlakový reproduktor 1" s nesymetrickým tvarom vlnovodu zabezpečuje konštatné vyžarovanie v širokom frekvenčnom rozsahu, 60 Hz - 20 kHz (-10 dB), 97dB/1W/1m, vyž.100°(h) x 60°(v), kovová mriežka, montážne úchyty - 1 x M10 na hornej a spodnej strane, montážny otvor pre montáž na stojan, 1 x držiak na nosenie, 2 x Speakon konektor, ochrana výškového reproduktora ACTIVE MOSFET, výhybka LICC, 572,1(v) x 329,9(š) x 310 (h) mm, 16,2 kg, čierna farba RAL 9005 | ks | 1 | 448 | 336
COMPACT A 12 | 2-pásmová univerzálna reproduktorová sústava, ľahká a odolná koštrukcia z kompozitného plastu, vhodná na živé vystúpenia, ako pódiový monitor a kvalitnú reprodukciu hudby, možnosť montáže na stenu, na stojan alebo zavesenie retiazkami, 400W / 8 Ohm, hĺbkový reproduktor 12", výškový tlakový reproduktor 1" s nesymetrickým tvarom vlnovodu zabezpečuje konštatné vyžarovanie v širokom frekvenčnom rozsahu, 55 Hz - 20 kHz (-10 dB), 97dB/1W/1m, vyž.100°(h) x 60°(v), kovová mriežka, montážne úchyty - 1 x M10 na hornej a na bočných stranách, montážny otvor pre montáž na stojan, 1 x držiak na nosenie hore a na bočných stranách, 2 x Speakon konektor, ACTIVE MOSFET, výhybka LICC, 641,6(v) x 369,9(š) x 363 (h) mm, 18,2 kg, čierna farba RAL 9005 | ks | 1 | 524 | 393
COMPACT A 15 | 2-pásmová univerzálna reproduktorová sústava, ľahká a odolná koštrukcia z kompozitného plastu, vhodná na živé vystúpenia, ako pódiový monitor a kvalitnú reprodukciu hudby, možnosť montáže na stenu, na stojan alebo zavesenie retiazkami, 450W / 8 Ohm, hĺbkový reproduktor 15", výškový tlakový reproduktor 1" s nesymetrickým tvarom vlnovodu zabezpečuje konštatné vyžarovanie v širokom frekvenčnom rozsahu, 50 Hz - 20 kHz (-10 dB), 98dB/1W/1m, vyž.100°(h) x 60°(v), kovová mriežka, montážne úchyty - 1 x M10 na hornej a na bočných stranách, montážny otvor pre montáž na stojan, 1 x držiak na nosenie hore a na bočných stranách, 2 x Speakon konektor, ACTIVE MOSFET, výhybka LICC, 716,6(v) x 414,9(š) x 410(h) mm, 23,5 kg, čierna farba RAL 9005 | ks | 1 | 619 | 464
2-pásmové pasívne reproduktorové sústavy RCFACUSTICA - typový rad "C"
C3108-96 | 2-pásmová univerzálna reproduktorová sústava, 300W / 8 Ohm, hĺbkový reproduktor 8", výškový tlakový reproduktor CMD (Constant Matching Design) s konštantným vyžarovacím uhlom a 1" neodymovým budičom, kompenzovaná výhybka LICC, ochrana budiča výškového reproduktora AMCDP, 70 Hz - 20 kHz (-10 dB), 95dB/1W/1m, 90°(h) x 60° (v), skrinka z 12 mm brezovej preglejky, montážne úchyty - 6 x M8 (na zadnej strane), 2 x M10 (na bokoch), montážny pripojovací panel na hornej a spodnej strane, otočný systém výškového reproduktora pre horizontálnu montáž, montáž na stenu pomocou voliteľného montážneho držiaka typu U alebo otočného držiaka, zavesenie na retiazkach pomocou držiaka FL-BR NC 06-08-10, 427 (v) x 242 (š) x 263 (h) mm, 12,2 kg, čierna farba | ks | 1 | 743 | 557
C3110-96 | 2-pásmová univerzálna reproduktorová sústava, 300W / 8 Ohm, hĺbkový reproduktor 10", výškový tlakový reproduktor CMD (Constant Matching Design) s konštantným vyžarovacím uhlom a 1" neodymovým budičom, kompenzovaná výhybka LICC, ochrana budiča výškového reproduktora AMCDP, 67 Hz - 20 kHz (-10 dB), 97dB/1W/1m, 90° (h) x 60° (v), skrinka z 15 mm brezovej preglejky, montážne úchyty - 8 x M8 (na zadnej strane), 2 x M10 (na bokoch), montážny pripojovací panel na hornej a spodnej strane, montáž na stenu pomocou voliteľného montážneho držiaka typu U alebo otočného držiaka, zavesenie na retiazkach pomocou držiaka FL-BR NC 06-08-10, 500 (v) x 300 (š) x 298 (h) mm, 15,8 kg, čierna farba | ks | 1 | 876 | 657
C5212-94 | 2-pásmová univerzálna reproduktorová sústava, 500W / 8 Ohm, hĺbkový reproduktor 12", výškový tlakový reproduktor CMD (Constant Matching Design) s konštantným vyžarovacím uhlom a 1,4" neodymovým budičom, kompenzovaná výhybka LICC, ochrana budiča výškového reproduktora AMCDP, 54 Hz - 20 kHz (-10 dB), 99dB/1W/1m, 90° (h) x 40° (v), budenie jedným zosilňovačom s internou výhybkou alebo dvomi zosilňovačmi s externou výhybkou (bi-amp), otočný systém výškového reproduktora pre horizontálnu montáž, skrinka z 15 mm brezovej preglejky, montážne úchyty - 14 x M10, montážny pripojovací panel na hornej a spodnej strane, montáž na stenu pomocou voliteľného montážneho držiaka typu U, zavesenie na retiazkach pomocou držiaka FL-BR NC 12-15, 630 (v) x 360(š) x 390 (h) mm, 29 kg, čierna farba | ks | 1 | 1276 | 957
C5215-94 | 2-pásmová univerzálna reproduktorová sústava, 500W / 8 Ohm, hĺbkový reproduktor 15", výškový tlakový reproduktor CMD (Constant Matching Design) s konštantným vyžarovacím uhlom a 2" neodymovým budičom, kompenzovaná výhybka LICC, ochrana budiča výškového reproduktora AMCDP, 48 Hz - 20 kHz (-10 dB), 100dB/1W/1m, 90° (h) x 40° (v), budenie jedným zosilňovačom s internou výhybkou alebo dvomi zosilňovačmi s externou výhybkou (bi-amp), otočný systém výškového reproduktora pre horizontálnu montáž, skrinka z 15 mm brezovej preglejky, montážne úchyty - 14 x M10, montážny pripojovací panel na hornej a spodnej strane, montáž na stenu pomocou voliteľného montážneho držiaka typu U, zavesenie na retiazkach pomocou držiaka FL-BR NC 12-15, 695 (v) x 430(š) x 460 (h) mm, 35 kg, čierna farba | ks | 1 | 1410 | 1058
H-BR 2X NC08 | Pár kovových montážnych držiakov na montáž dvoch reproduktorových sústav C3108 horizontálne na stenu, možnosť nastavenia náklonu, čierna farba | ks | 1 | 76 | 57
H-BR 2X NC10 | Pár kovových montážnych držiakov na montáž dvoch reproduktorových sústav C3110 horizontálne na stenu, možnosť nastavenia náklonu, čierna farba | ks | 1 | 78 | 59
H-BR 2X NC12 | Pár kovových montážnych držiakov na montáž dvoch reproduktorových sústav C5212 horizontálne na stenu, možnosť nastavenia náklonu, čierna farba |  |  | 88 | 66
H-BR 2X NC15 | Pár kovových montážnych držiakov na montáž dvoch reproduktorových sústav C5215 horizontálne na stenu, možnosť nastavenia náklonu, čierna farba |  |  | 101 | 76
V-BR 2X NC08 | Pár kovových montážnych držiakov na montáž dvoch reproduktorových sústav C3110 vertikálne na stenu, možnosť nastavenia náklonu, čierna farba | ks | 1 | 53 | 40
V-BR 2X NC10 | Pár kovových montážnych držiakov na montáž dvoch reproduktorových sústav C5212 vertikálne na stenu, možnosť nastavenia náklonu, čierna farba | ks | 1 | 57 | 43
V-BR 2X NC12 | Pár kovových montážnych držiakov na montáž dvoch reproduktorových sústav C5212 vertikálne na stenu, možnosť nastavenia náklonu, čierna farba | ks | 1 | 67 | 50
AC NC15 V-BR | Pár kovových montážnych držiakov na montáž dvoch reproduktorových sústav C5215 vertikálne na stenu, možnosť nastavenia náklonu, čierna farba | ks | 1 | 65 | 49
SWM-BR NC | Otočný kovový montážny držiak na montáž reproduktorovej sústavy C3108, C3110, COMPACT M 10 a COMPACT M 12 na stenu, čierna farba | ks | 1 | 118 | 89
FL-BR NC 06-08-10 | Montážny držiak na zavesenie reproduktorovej sústavy C3108 alebo C3110 pomocou retiazky | ks | 1 | 63 | 47
FL-BR NC 12-15 | Montážny držiak na zavesenie reproduktorovej sústavy C3112 alebo C3115 pomocou retiazky | ks | 1 | 74 | 56
CL-BR NC | Držiak na zavesenie reproduktorových sústav C 3108 a C3110 na horizontálnu nosnú trubku, priemer nosnej trubky 42 - 55 mm | ks | 1 | 122 | 92
2-pásmové reproduktorové sústavy RCFACUSTICA - typový rad "C MAX"
C MAX 4110 | 2-pásmová reproduktorová sústava pre posluch z menšej vzdialenosti (kluby, konferenčné miestnosti), 350 W / 8 Ohm, vyžarovací uhol 90°x 70°, 65 Hz - 20 kHz, citlivosť 97dB/1W/1m, max. SPL 128 dB, hĺbkový reproduktor 10", výškový tlakový reproduktor s 1" budičom, basreflexové otvory na zadnej strane - pre efektívnu reprodukciu nízkych frekvencií (bez subwooferu) odporúčané umiestnenie tesne pri stene, konektory SPEAKON (vstup a výstup), úchyty 12 x M10 pre zavesenie, 500(v) x 309(š) x 350(h) mm, 15,5 kg | ks | 1 | 971 | 728
C MAX 4112 | 2-pásmová reproduktorová sústava pre posluch z menšej vzdialenosti (kluby, konferenčné miestnosti), 400 W / 8 Ohm, vyžarovací uhol 90°x 70°, 60 Hz - 20 kHz, citlivosť 98dB/1W/1m, max. SPL 130 dB, hĺbkový reproduktor 12", výškový tlakový reproduktor s 1" budičom, basreflexové otvory na zadnej strane - pre efektívnu reprodukciu nízkych frekvencií (bez subwooferu) odporúčané umiestnenie tesne pri stene, konektory SPEAKON (vstup a výstup), úchyty 12 x M10 pre zavesenie, 600(v) x 363(š) x 406,5(h) mm, 24,5 kg | ks | 1 | 1067 | 800
2-pásmové reproduktorové sústavy - typový rad COMPACT C
COMPACT C 32 | 2-pásmová profesionálna reproduktorová sústava pre posluch zo strednej vzdialenosti, výnimočná kvalita zvuku s nulovým skreslením, elegantný dizajn - vhodná pre aplikácie vo všetkých prostrediach, možnosť montáže na stenu alebo strop - vertikálne alebo horizontálne, 600 W / 8 Ohm, vyžarovací uhol 100°x 50° - možnosť zmeny vyžarovania výškového reproduktora na 100°x 25°alebo 60°x 25°pomocou voliteľného príslušenstava (HN-KIT COMPACT C32 C45), 54 Hz - 20 kHz, citlivosť 97dB/1W/1m, max. SPL 137 dB, hĺbkový neodymový reproduktor 12", výškový tlakový neodymový reproduktor s 1,4" budičom, konektory SPEAKON (vstup a výstup), úchyty pre zavesenie - 14 x M10, 4 x M8, 620(v) x 361,8(š) x 404(h) mm, 23,5 kg | ks | 1 | 1333 | 1000
COMPACT C 45 | 2-pásmová profesionálna reproduktorová sústava pre posluch zo strednej vzdialenosti, výnimočná kvalita zvuku s nulovým skreslením, elegantný dizajn - vhodná pre aplikácie vo všetkých prostrediach, možnosť montáže na stenu alebo strop - vertikálne alebo horizontálne, 700 W / 8 Ohm, vyžarovací uhol 100°x 50° - možnosť zmeny vyžarovania výškového reproduktora na 100°x 25°alebo 60°x 25°pomocou voliteľného príslušenstava (HN-KIT COMPACT C 32 C 45), 48 Hz - 20 kHz, citlivosť 98dB/1W/1m, max. SPL 138 dB, hĺbkový neodymový reproduktor 15", výškový tlakový neodymový reproduktor s 1,4" budičom, konektory SPEAKON (vstup a výstup), úchyty pre zavesenie - 14 x M10, 4 x M8, 705(v) x 418,8,8(š) x 460(h) mm, 32,5 kg | ks | 1 | 1619 | 1214
HN KIT COMPACT C 32 C 45 | Súprava na zmenu vyžarovania výškového reproduktora reproduktorovej sústavy COMPACT C 32 a COMPACT C 45 zo 100°x 50°na 100°x 25°alebo 60°x 25° | ks | 1 | 91 | 68
H-BR 2X COMPACT C 45 | Pár kovových montážnych držiakov s príslušenstvom na montáž dvoch reproduktorových sústav COMPACT C 45 horizontálne na stenu, možnosť nastavenia náklonu, čierna farba | ks | 1 | 122 | 92
V-BR 2X COMPACT C 45 | Pár kovových montážnych držiakov s príslušenstvom na montáž dvoch reproduktorových sústav COMPACT C 45 vertikálne na stenu, možnosť nastavenia náklonu, čierna farba | ks | 1 | 190 | 143
2-pásmové reproduktorové sústavy RCF- typový rad "E MAX"
E MAX 3110 MKII | 2-pásmová reproduktorová sústava pre posluch z menšej vzdialenosti (kluby, konferenčné miestnosti), 300 W / 8 Ohm, vyžarovací uhol 90°x 70°, 60 Hz - 20 kHz, citlivosť 98dB/1W/1m, max. SPL 128 dB, hĺbkový reproduktor 10", výškový tlakový reproduktor s 1" budičom, konektory SPEAKON (vstup a výstup), výškový tlakový reproduktor s vyžarovaním 90°x 70°možno natočiť o 90° - možnosť inštalácie horizontálne alebo vertikálne, úchyty 17 x M10 a 2 x M8, otvor na spodnej strane pre inštaláciu na stojan alebo na subwoofer, 500(v) x 305(š) x 338(h) mm, 17,5 kg | ks | 1 | 495 | 371
E MAX 3112 MKII | 2-pásmová reproduktorová sústava pre posluch z menšej vzdialenosti (kluby, konferenčné miestnosti), 350 W / 8 Ohm, vyžarovací uhol 90°x 70°, 55 Hz - 20 kHz, citlivosť 98dB/1W/1m, max. SPL 129 dB, hĺbkový reproduktor 12", výškový tlakový reproduktor s 1" budičom, konektory SPEAKON (vstup a výstup), výškový tlakový reproduktor s vyžarovaním 90°x 70°možno natočiť o 90° - možnosť inštalácie horizontálne alebo vertikálne, úchyty 17 x M10 a 2 x M8, otvor na spodnej strane pre inštaláciu na stojan alebo na subwoofer, 614(v) x 381(š) x 422(h) mm, 22 kg | ks | 1 | 590 | 443
2-pásmové reproduktorové sústavy RCF- typový rad "X MAX"
X MAX 10 | Univerzálna 2-pásmová reproduktorová sústava pre posluch z menšej vzdialenosti (kluby, konferenčné miestnosti), 350 W / 8 Ohm, vyžarovací uhol 90°x 70°, 65 Hz - 20 kHz, citlivosť 97dB/1W/1m, max. SPL 127 dB, hĺbkový reproduktor 10", výškový tlakový reproduktor s 1" budičom, konektor SPEAKON, výškový tlakový reproduktor s vyžarovaním 90°x 70°možno natočiť o 90° - možnosť inštalácie horizontálne alebo vertikálne, úchyty 16 x M10 a 2 x M8, otvor na spodnej strane pre inštaláciu na stojan alebo na subwoofer, 510(v) x 295(š) x 325(h) mm, 17 kg | ks | 1 | 467 | 350
X MAX 12 | Univerzálna 2-pásmová reproduktorová sústava pre posluch z menšej vzdialenosti (kluby, konferenčné miestnosti), 400 W / 8 Ohm, vyžarovací uhol 90°x 70°, 60 Hz - 20 kHz, citlivosť 97dB/1W/1m, max. SPL 129 dB, hĺbkový reproduktor 12", výškový tlakový reproduktor s 1" budičom, konektor SPEAKON, výškový tlakový reproduktor s vyžarovaním 90°x 70°možno natočiť o 90° - možnosť inštalácie horizontálne alebo vertikálne, úchyty 16 x M10 a 2 x M8, otvor na spodnej strane pre inštaláciu na stojan alebo na subwoofer, 620(v) x 362(š) x 400(h) mm, 22 kg | ks | 1 | 600 | 450
Subwoofery RCFACUSTICA - typový rad "S"
S 10 | Kompaktný subwoofer určený na kvalitnú reprodukciu hudby v kluboch, baroch, kaviarňach, divadlách a iných spoločenských priestoroch, 400W RMS / 8 Ohm, 50 Hz - 200 Hz (-10 dB), citlivosť 92 dB/1W/1m, max. SPL 125 dB, 10" hĺbkový reproduktor, bass reflex, minimálne rozmery, odolná skriňa z preglejky, kovová mriežka, 4-pólová svorkovnica (Euroblock) - vstup/paralelný výstup, 20 mm závit na hornej strane pre držiak so satelitným reproduktorom, 450(š) x 318(v) x 360 (h) mm, 21 kg | ks | 1 | 486 | 365
S 12 | Kompaktný subwoofer určený na kvalitnú reprodukciu hudby v kluboch, baroch, kaviarňach, divadlách a iných spoločenských priestoroch, 400W RMS / 8 Ohm, 40 Hz - 200 Hz (-10 dB), citlivosť 93 dB/1W/1m, max. SPL 125 dB, 12" hĺbkový reproduktor, bass reflex, minimálne rozmery, odolná skriňa z preglejky, kovová mriežka, 4-pólová svorkovnica (Euroblock) - vstup/paralelný výstup, 20 mm závit na hornej strane pre držiak so satelitným reproduktorom,530(š) x 373(v) x 425 (h) mm, 24,6 kg | ks | 1 | 610 | 458
S 8015LP | Band-pass subwoofer s nízkym profilom (diskrétna montáž pod pódium), 15" hĺbkový reproduktor, 43 Hz - 250 Hz, 99 dB/1W/1m, max. SPL 135 dB/1m, 800 W / 8 Ohm, skrinka z 15 mm brezovej preglejky, 310 (v) x 900 (š) x 380 (h) mm, 23,4 kg, čierna farba | ks | 1 | 1162 | 872
S 8015 II | Subwoofer bass-reflex, 15" hĺbkový reproduktor, 35 Hz - 200 Hz, 98 dB/1W/1m, max. SPL 133 dB/1m, 1 000 W / 8 Ohm, závit M20 na hornej strane pre trubkový držiak AC PM M20 so satelitným reproduktorom, skrinka z 15 mm brezovej preglejky, 525 (v) x 440 (š) x 615 (h) mm, 34 kg, čierna farba | ks | 1 | 1181 | 886
S 8018 II | Subwoofer bass-reflex, 18" hĺbkový reproduktor, 30 Hz - 200 Hz, 100 dB/1W/1m, max. SPL 137 dB/1m, 1 500 W / 8 Ohm, závit M20 na hornej strane pre trubkový držiak AC PM M20 so satelitným reproduktorom, skrinka z 15 mm brezovej preglejky, 630 (v) x 530 (š) x 770 (h) mm, 43 kg, čierna farba | ks | 1 | 1276 | 957
S 8028 II | Subwoofer bass-reflex, 2 x 18" hĺbkový reproduktor, 30 Hz - 200 Hz, 101 dB/1W/1m, max. SPL 141 dB/1m, 3 000 W / 4 Ohm, závit M20 na hornej strane pre trubkový držiak AC PM M20 so satelitným reproduktorom, skrinka z 15 mm brezovej preglejky, 520 (v) x 700 (š) x 860 (h) mm, 80 kg, čierna farba | ks | 1 | 2305 | 1729
Pasívny Line Array systém HL 6
HL 6 | 2-pásmový modul systému Line Array, 250W / 16 Ohm, symetrický dizajn s dvomi hĺbkovými reproduktormi 6" a jedným výškovým tlakovým reproduktorom, neodymové budiče, 65 Hz - 20 kHz (-10 dB), max. SPL 131 dB/1m, 100° (h) x 10° (v), konštrukcia skrinky z dreva spevnená plastom, kovová mriežka, montážne príslušenstvo pre spájanie modulov v systéme Line Array, 237 (v) x 470(š) x 377 (h) mm, 11 kg, čierna farba | ks | 1 | 1143 | 857
HL 35-S | Subwoofer pre systém Line Array s modulmi HL 6, 15" hĺbkový reproduktor s neodymovým magnetom, 40 Hz - 140 Hz, max. SPL 134 dB/1m, 900 W / 8 Ohm, skrinka z brezovej preglejky, kovová mriežka, montážne príslušenstvo pre spájanie modulov v systéme Line Array, 480 (v) x 444,5 (š) x 508 (h) mm, 28 kg, čierna farba | ks | 1 | 2114 | 1586
Digitálne signálové procesory
DX 4008 | Digitálny signálový procesor na úpravu signálu pre reproduktorové sústavy, 4 vstupy a 8 výstupov, 40-bitové DSP, vzorkovacia frekvencia 96 kHz, 24-bitové prevodníky, 30 presetov, nastavenie úrovne signálu na vstupoch a výstupoch, oneskorenie 0 až 40 ms, mastavenie polarity signálov, 6-pásmová ekvalizácia signálu na každom audio kanále, nastavenie rôznych druhov elektronických výhybiek a limiterov, nastavenie frekvenčnej charakteristiky s presnosťou 1 Hz, LCD displej 4 x 16 znakov, 5-segmentové LED indikátory úrovne signálu na každom vstupe a výstupe, vstupy a výstupy XLR konektory, frekvenčná charakteristika 20 Hz - 20 kHz +/- 0,1 dB, PC softvér (GUI) Xlink na nastavenie zariadenia v dodávke, pripojenie PC cez RS232, 483 x 44 x229 mm (1U), 4,5 kg | ks | 1 | 2114 | 1586
DX 1616 | Digitálny maticový signálový procesor s hybridnou architektúrou, ovládanie cez ethernet pomocou softvéru RCF Solaro Console and Control, 40-bitové DSP, vzorkovacia frekvencia 48 kHz, 24-bitové prevodníky, 70 programovateľných presetov, vstupy: 16 x analógový symetrický vstup, 8 x digitálny vstup AES/EBU, 8 x sieťový Dante vstup, výstupy: 16 x analógový výstup, 8 x digitálny AES/EBU výstup, 16 x sieťový Dante výstup, DSP pre každý vstup: HP a DP filter, oneskorenie 1 - 500 ms, kompresor, 5-pásmový parametrický EQ, DSP pre každý výstup: high a low shelf filter, 5-pásmový parametrický EQ, oneskorenie 1 - 100 ms, limiter, nastavenie úrovne signálu na vstupoch a výstupoch, skrutkové svorkovnice Phoenix na vstupoch a výstupoch, 483 x 44 x229 mm (1U), 5 kg | ks | 1 | 5086 | 3815
Profesionálne nízkoimpedančné výkonové zosilňovače
XPS 16K | Profesionálny 4-kanálový výkonový zosilňovač triedy D, ideálny pre inštalačné a živé aplikácie, ultra nízke skreslenie a extrémny dynamický rozsah, 4 x 4000 W RMS / 2,7 Ohm (4 x 2 600 W RMS / 4 Ohm alebo 4 x 1400W / 8Ohm), DSP s funkciami Delay (až 4000 ms /1372 m), EQ filtre, výhybky, FIR filtre, viacpásmový kompresor, RMS limiter, teplotný limiter, RDNet management (LAN1 + LAN2), farebný dotykový 4,3" TFT displej na manuálne nastavenie parametrov, vstupné konektory XLR, 4 analógové XLR vstupy a 4 digitálne vstupy, 4 digitálne výstupy AES/EBU, výstupné konektory Speakon 2 + 2, 19"/2U | ks | 1 | 8381 | 6286
XPS 16KD | Profesionálny 4-kanálový výkonový zosilňovač triedy D, Dante I/O (LAN3 + LAN4), ideálny pre inštalačné a živé aplikácie, ultra nízke skreslenie a extrémny dynamický rozsah, 4 x 4000 W RMS / 2,7 Ohm (4 x 2 600 W RMS / 4 Ohm alebo 4 x 1400W / 8Ohm), DSP s funkciami Delay (až 4000 ms /1372 m), EQ filtre, výhybky, FIR filtre, viacpásmový kompresor, RMS limiter, teplotný limiter, RDNet management (LAN1 + LAN2), farebný dotykový 4,3" TFT displej na manuálne nastavenie parametrov, vstupné konektory XLR, 4 analógové XLR vstupy a 4 digitálne vstupy, 4 digitálne výstupy AES/EBU, výstupné konektory Speakon 2 + 2, 19"/2U | ks | 1 | 8800 | 6600
IPS 1.5K 1500W | 2-kanálový výkonový profesionálny zosilňovač triedy H, 2 x 750W / 4 Ohm, 2 x 500W / 8 Ohm, 1 x 1500W / 8 Ohm v zapojení do mostíka, vstupy XLR s nastavením citlivosti 0,775V a 1,4V, ochrana voči skratu, vysokej teplote, js napätiu a vf frekvenciám, výstupy SPEAKON a skrutová svorkovnica, nastaviteľné módy - stereo/paralelný/mostíkové zapojenie, 20Hz - 22 00Hz, výška 2U, 10,5 kg | ks | 1 | 648 | 486
IPS 2.5K 2500W | 2-kanálový výkonový profesionálny zosilňovač triedy H, 2 x 1250W / 4 Ohm, 2 x 800W / 8 Ohm, 1 x 2500W / 8 Ohm v zapojení do mostíka, vstupy XLR s nastavením citlivosti 0,775V a 1,4V, ochrana voči skratu, vysokej teplote, js napätiu a vf frekvenciám, výstupy SPEAKON a skrutová svorkovnica, nastaviteľné módy - stereo/paralelný/mostíkové zapojenie, 20Hz - 22 00Hz, výška 2U, 12,7 kg | ks | 1 | 886 | 665
IPS 5.0K 5000W | 2-kanálový výkonový profesionálny zosilňovač triedy H, 2 x 2600W / 4 Ohm, 2 x 1500W / 8 Ohm, 1 x5200W / 8 Ohm v zapojení do mostíka, vstupy XLR s nastavením citlivosti 0,775V a 1,4V, ochrana voči skratu, vysokej teplote, js napätiu a vf frekvenciám, výstupy SPEAKON a skrutová svorkovnica, nastaviteľné módy - stereo/paralelný/mostíkové zapojenie, 20Hz - 22 00Hz, výška 2U, 21,6 kg | ks | 1 | 1333 | 1000
QPS 6.0K 6000W | Profesionálny 4-kanálový výkonový zosilňovač triedy HD, prirodzený a jasný zvuk, nízke skreslenie < 0,05% a odstup signál/šum >110 dB, 4 x 1500W / 2 Ohm, 4 x 1300W / 4 Ohm, 4 x 700W / 8 Ohm, v mostíkovom zapojení 2 x 3000W / 4 Ohm a 2 x 2600W / 8 Ohm, nastavenie max. výstupného napätia pomocou DIP prepínačov (8 možností) v rozsahu 38V až 150V, nastavenie zisku všetkých kanálov pomocou DIP prepínačov v rozsahu +23dB až +44dB, prepínač módu HARD (pre hĺbkové reproduktory) alebo SOFT (pre stredovýškové reproduktory), ochrana voči skratu, vysokej teplote a vf frekvenciám, 4 vstupy XLR a 4 výstupy SPEAKON, 19"/2U, 13,7 kg | ks | 1 | 2171 | 1628
QPS 10K 10000W | Profesionálny 4-kanálový výkonový zosilňovač triedy HD, prirodzený a jasný zvuk, nízke skreslenie < 0,05% a odstup signál/šum >110 dB, 4 x 2500W / 2 Ohm, 4 x 2200W / 4 Ohm, 4 x 1400W / 8 Ohm, v mostíkovom zapojení 2 x 5000W / 4 Ohm a 2 x 4400W / 8 Ohm, nastavenie max. výstupného napätia pomocou DIP prepínačov (8 možností) v rozsahu 38V až 150V, nastavenie zisku všetkých kanálov pomocou DIP prepínačov v rozsahu +23dB až +44dB, prepínač módu HARD (pre hĺbkové reproduktory) alebo SOFT (pre stredovýškové reproduktory), ochrana voči skratu, vysokej teplote a vf frekvenciám, 4 vstupy XLR a 4 výstupy SPEAKON, 19"/2U, 14,2 kg | ks | 1 | 2743 | 2057
Digitálne riadený aktívny Line Array reproduktorový systém
VSA 2050 MKII | Aktívny reproduktorový stĺp Line Array s digitálnym riadením vyžarovania vo vertikálnom smere, 20 x širokopásmový reproduktoro 3,5", 20 x 50W zosilňovač tredy D, horizontálny vyžarovací uhol 130°, šírka vertikálneho vyžarovania nastaviteľná v rozsahu 10° až 30°, vertikálny sklon vyžarovania nastaviteľný v rozsahu 0° až -40°, 2 symetrické audio vstupy pre základný a prioritný zdroj signálu, prioritný vstup s keramickou svorkovnicou a tepelnou poistkou, napájanie 230Vstr a záložné napájanie 24Vjs, automatická kontrola a indikácia funkčnosti systému v súlade s EN 60849 - možnosť použiť v systéme požiarneho rozhlasu, možnosť riadenia a nastavenia pomocou softvéru RDNet, DSP 32 bit/48 kHz, 100 Hz - 18 kHz, max. SPL 96 dB vo vzdialenosti 30 m, nastavenie systému pomocou PC a aplikačného softvéru (v dodávke) alebo pomocou voliteľného IR diaľkového ovládača VSA SMART RC, Al konštrukcia, držiaky pre montáž stĺpa na stenu na plocho v dodávke, rozmery 2 070 (v) x 125 (š) x 97 (h) mm, 19 kg, štandardná farba RAL 9003 (biela) a RAL 9005 (čierna), iná farba na objednávku (za príplatok) | ks | 1 | 5162 | 3872
VSA 1250 MKII | Aktívny reproduktorový stĺp Line Array s digitálnym riadením vyžarovania vo vertikálnom smere, 12 x širokopásmový reproduktor 3,5", 12 x 50W zosilňovač tredy D, horizontálny vyžarovací uhol 130°, šírka vertikálneho vyžarovania nastaviteľná v rozsahu 10° až 30°, vertikálny sklon vyžarovania nastaviteľný v rozsahu 0° až -40°, 2 symetrické audio vstupy pre základný a prioritný zdroj signálu, prioritný vstup s keramickou svorkovnicou a tepelnou poistkou, napájanie 230Vstr a záložné napájanie 24Vjs, automatická kontrola a indikácia funkčnosti systému v súlade s EN 60849 - možnosť použiť v systéme požiarneho rozhlasu, možnosť riadenia a nastavenia pomocou softvéru RDNet, DSP 32 bit/48 kHz, 120 Hz - 18 kHz, max. SPL 94 dB vo vzdialenosti 30 m, nastavenie systému pomocou PC a aplikačného softvéru (v dodávke) alebo pomocou voliteľného IR diaľkového ovládača VSA SMART RC, Al konštrukcia, držiaky pre montáž stĺpa na stenu na plocho v dodávke, rozmery 1 340 (v) x 125 (š) x 97 (h) mm, 14 kg, štandardná farba RAL 9003 (biela) a RAL 9005 (čierna), iná farba na objednávku (za príplatok) | ks | 1 | 4019 | 3014
VSA 850 MKII | Aktívny reproduktorový stĺp Line Array s digitálnym riadením vyžarovania vo vertikálnom smere, 8 x širokopásmový reproduktoror 3,5", 8 x 50W zosilňovač tredy D, horizontálny vyžarovací uhol 130°, šírka vertikálneho vyžarovania nastaviteľná v rozsahu 10° až 30°, vertikálny sklon vyžarovania nastaviteľný v rozsahu 0° až -40°, 2 symetrické audio vstupy pre základný a prioritný zdroj signálu, prioritný vstup s keramickou svorkovnicou a tepelnou poistkou, napájanie 230Vstr a záložné napájanie 24Vjs, automatická kontrola a indikácia funkčnosti systému v súlade s EN 60849 - možnosť použiť v systéme požiarneho rozhlasu, možnosť riadenia a nastavenia pomocou softvéru RDNet, DSP 32 bit/48 kHz, 130 Hz - 18 kHz, max. SPL 93 dB vo vzdialenosti 30 m, nastavenie systému pomocou PC a aplikačného softvéru (v dodávke) alebo pomocou voliteľného IR diaľkového ovládača VSA SMART RC, Al konštrukcia, držiaky pre montáž stĺpa na stenu na plocho v dodávke, rozmery 980 (v) x 125 (š) x 97 (h) mm, 10 kg, štandardná farba RAL 9003 (biela) a RAL 9005 (čierna), iná farba na objednávku (za príplatok) | ks | 1 | 3143 | 2357
VSA SMART RC | IR diaľkový ovládač pre jednoduché a rýchle nastavenie Line Array reproduktorového stĺpa VSA pomocou smartfónu s OS Android (min. verzia 2.1), pripojenie k smartfónu do slúchadlového výstupu 3,5 mm jack konektorom, nastavenie šírky vyžarovania, nastavenie náklonu vyžarovania, oneskorenie v m, ekvalizácia (hudba/reč), polarita, hlasitosť | ks | 1 | 185 | 139
SWM-BR VSA II | Súprava montážnych držiakov umožňujúca natočenie Line Array reproduktorového stĺpa VSA v horizontálnej rovine v rozsahu ± 60°, biela a čierna farba | ks | 1 | 171 | 128
TA1000 VSA | Transformátor na pripojenie reproduktorového stĺpa VSA na výstup 100V zosilňovača, transformátor: vstup 100V a 70V, výstup 0dBu (0,1 - 1V), 40 Hz - 16 kHz (+/- 1 dB), modul sa inštaluje do vnútra stĺpa | ks | 1 | 55 | 41
Reproduktorové stĺpy RCFACUSTICA - typový rad "L"
L 2406T | 3-pásmový reproduktorový stĺp, vysoká zrozumiteľnosť reči a kvalitná reprodukcia hudby, 6 x 5" hĺbkový reproduktor a 4 x 1" výškový reproduktor, 100 Hz - 20 kHz (-10 dB), vyž. 150° (h) x 30° (v), 97 dB/1W/1m, max. SPL 126 dB/1m, 200W / 8 Ohm a 60W / 100V, odbočky 30W, 15W a 10W, kompenzovaná výhybka LICC, skrinka z 9 mm brezovej preglejky, kovová mriežka, montážne úchyty pre zavesenie 4 x M5, príslušenstvo pre montáž stĺpa na stenu v dodávke, 826 (v) x 135 (š) x 140 (h) mm, 11,5 kg, čierna farba alebo biela farba (L 2406T W) | ks | 1 | 733 | 550
Výkonové audio transformátory
RT 2006 | Krabica do 19" stojanu pre montáž 100V výkonových toroidných transformátorov - max. 6 ks TD 300, 4 ks TD 500, 2 ks TD 1000 alebo ich kombinácia do max. výkonu 2 000 W, vstupy - 6 x konektor Speakon, výstupy - 6 x skrutková svorkovnica, výška 2 U / 19", 6,5 kg | ks | 1 | 233 | 175
TD 1000 | 1 000W profesionálny audio toroidný transformátor, vstup 4Ω (63V), výstup 100V (10Ω), 50 Hz - 20 000 Hz, Ø 170 x 70 mm, 7,2 kg | ks | 1 | 210 | 158
Reproduktorové sústavy RCFACUSTICA do vonkajšieho prostredia - typový rad "P"
P 1108T | 2-pásmový reproduktorový systém do vonkajšieho prostredia, IP55, 100W / 16 Ohm a 60W / 100V, odbočky 30W a 15W / 100V, 8" hĺbkový reproduktor a výškový tlakový reproduktor s konštantným vyžarovacím uhlom a 1" neodymovým budičom, kompenzovaná výhybka LICC, ochrana budiča výškového reproduktora AMCDP, 80 Hz - 20 kHz (-10 dB), 95 dB/1W/1m, max. SPL 121 dB/1m, vyž. 90°(h) x 60° (v), plastová skrinka a Al mriežka, montážne úchyty - 4 x M 8, kovový U držiak, pripojovací kábel 2 m, 266 (v) x 493 (š) x 250 (h) mm, 11,8 kg, šedá farba | ks | 1 | 552 | 414
P 2110T | 2-pásmový reproduktorový systém do vonkajšieho prostredia, IP55, 200W / 16 Ohm, 60W / 100V, odbočky 30W a 15W / 100V, 10" hĺbkový reproduktor a výškový tlakový reproduktor s konštantným vyžarovacím uhlom a 1" neodymovým budičom, kompenzovaná výhybka LICC, ochrana budiča výškového reproduktora AMCDP, 95 Hz - 20 kHz (-10 dB), 95 dB/1W/1m, max. SPL 124 dB/1m, vyž. 90°(h) x 40° (v), plastová skrinka a Al mriežka, montážne úchyty - 12 x M 8, kovový U držiak, pripojovací kábel 5 m, 350 (v) x 350 (š) x 320 (h) mm, 13,5 kg, šedá farba | ks | 1 | 819 | 614
P 3108 | 2-pásmový reproduktorový systém do vonkajšieho prostredia, IP55, 300W / 8 Ohm, 8" hĺbkový reproduktor a výškový tlakový reproduktor CMD s konštantným vyžarovacím uhlom a 1" neodymovým budičom, kompenzovaná výhybka LICC, ochrana budiča výškového reproduktora AMCDP, 80 Hz - 20 kHz (-10 dB), 94 dB/1W/1m, max. SPL 125 dB/1m, vyž. 90°(h) x 60° (v), plastová skrinka a Al mriežka, montážne úchyty - 4 x M 8, kovový U držiak, 266 (v) x 493 (š) x 250 (h) mm, 10 kg, šedá farba | ks | 1 | 876 | 657
P 3115T | 2-pásmový univerzálny reproduktorový systém do vonkajšieho prostredia, IP55, 300W / 16 Ohm, 120W / 100V, odbočky 60W a 30W / 100V, 15" hĺbkový reproduktor a výškový tlakový reproduktor s konštantným vyžarovacím uhlom a 1,3" neodymovým budičom, otočný systém výškového reproduktora umožňuje horizontálnu alebo vertikálnu montáž, kompenzovaná výhybka LICC, ochrana budiča výškového reproduktora AMCDP, 75 Hz - 20 kHz (-10 dB), 98 dB/1W/1m, max. SPL 129 dB/1m, vyž. 90°(h) x 60° (v), plastová skrinka a Al mriežka, montážne úchyty - 12 x M10, kovový U držiak, 463 (v) x 463 (š) x 433 (h) mm, 18,4 kg, šedá farba, typ P 3115T W v bielej farbe | ks | 1 | 1181 | 886
P 4228 | 2-pásmový reproduktorový systém do vonkajšieho prostredia, IP55, 400W / 8 Ohm, 2 x 8" hĺbkový reproduktor a výškový tlakový reproduktor CMD s konštantným vyžarovacím uhlom a 1,5" neodymovým budičom, kompenzovaná výhybka LICC, ochrana budiča výškového reproduktora AMCDP, 80 Hz - 20 kHz (-10 dB), 97 dB/1W/1m, max. SPL 129 dB/1m, vyž. 110°(h) x 60° (v), plastová skrinka a Al mriežka, montážne úchyty - 4 x M 8, kovový U držiak, 268 (v) x 566 (š) x 250 (h) mm, 13,5 kg, šedá farba | ks | 1 | 1371 | 1028
P 5228-L | 2-pásmový reproduktorový systém do vonkajšieho prostredia, IP55, 500W / 8 Ohm, 2 x 8" hĺbkový reproduktor a 2 x výškový tlakový reproduktor CMD s konštantným vyžarovacím uhlom a 1" neodymovým budičom, kompenzovaná výhybka LICC, ochrana budiča výškového reproduktora AMCDP, 80 Hz - 20 kHz (-10 dB), 98 dB/1W/1m, max. SPL 131 dB/1m, vyž. 90°(h) x 20° (v), plastová skrinka a Al mriežka, montážne úchyty - 4 x M 8, kovový U držiak, 268 (v) x 566 (š) x 250 (h) mm, 14 kg, šedá farba | ks | 1 | 1467 | 1100
P 6215 | 2-pásmový koaxiálny reproduktorový systém do vonkajšieho prostredia, IP55, 600W / 8 Ohm, 15" hĺbkový reproduktor a výškový tlakový reproduktor s konštantným vyžarovacím uhlom a 1,3" neodymovým budičom, kompenzovaná výhybka LICC, ochrana budiča výškového reproduktora AMCDP, 75 Hz - 20 kHz (-10 dB), 100 dB/1W/1m, max. SPL 134 dB/1m, vyž. 60°(h) x 60° (v), plastová skrinka a Al mriežka, montážne úchyty - 12 x M 10, kovový U držiak, 463 (v) x 463 (š) x 433 (h) mm, 17 kg, šedá farba | ks | 1 | 1467 | 1100
P 8015S | Subwoofer bass-reflex do vonkajšieho prostredia, IP55, 800W / 8 Ohm, 15" hĺbkový reproduktor, 50 Hz - 200 Hz (-10 dB), 97 dB/1W/1m, max. SPL 132 dB/1m, plastová skrinka a Al mriežka, montážne úchyty - 12 x M 10, kovový U držiak, 463 (v) x 463 (š) x 433 (h) mm, 16,5 kg, šedá farba | ks | 1 | 1029 | 772
C-BR 2X P15 | Súprava pre mechanické spojenie dvoch reproduktorových sústav P 3115T, P 6215 a P 8015S do jedného celku, uhol medzi reproduktorovými sústavami je nastaviteľný na 0°, 10°, 20°, 30° alebo 40°, pomocou 2 súprav C-BR 2X P15 možno mechanicky spojiť 3 alebo 4 reproduktorové sústavy | ks | 1 | 179 | 134
C-BR 2X P28 | Súprava pre mechanické spojenie dvoch reproduktorových sústav P4228 alebo P5228L do jedného celku, uhol medzi reproduktorovými sústavami je nastaviteľný na 0°, 10°, 20° alebo 30°, pomocou 2 súprav C-BR 2X P28 možno mechanicky spojiť 3 alebo 4 reproduktorové sústavy | ks | 1 | 179 | 134