## 09_2023
Systémy hlasovej signalizácie požiaru (HSP) RCF - cenník platný od 1.9.2023
Typ. číslo | Opis |  |  | Koncová cena € | Cena so zľavou
|  | M.J. | Počet | EUR bez DPH | 25%
Pre obchodné a montážne firmy poskytujeme zľavu z koncových cien vo výške 25%.
DXT 3000 - Hlasová signalizácia požiaru podľa EN 54-16
Kompaktná ústredňa 250W
MX 3250/2 | Kompaktná ústredňa systému HSP pre malé a stredné aplikácie - max. 2 zóny alebo 1 zóna a záložný zosilňovač, celkový výkon 250W. DSP riadiaca jednotka, digitálne zosilňovače, digitálny záznamník správ, alarmové vstupy a výstupy, vstavaný USB, SD, MP3 audioprehrávač, nabíjačka akumulátorov a miesto pre 2 záložné akumulátory - všetko v jednej skrinke určenej pre montáž na stenu. Rozmery: 430 x 530 x 180 mm. Certifikát EN 54-16, 4 | ks | 1 | 2400 | 1800
MX 3250/4 | Kompaktná ústredňa systému HSP pre malé a stredné aplikácie - max. 4 zóny alebo 3 zóny a záložný zosilňovač, celkový výkon 250W. DSP riadiaca jednotka, digitálne zosilňovače, digitálny záznamník správ, alarmové vstupy a výstupy, vstavaný USB, SD, MP3 audioprehrávač, nabíjačka akumulátorov a miesto pre 2 záložné akumulátory - všetko v jednej skrinke určenej pre montáž na stenu. Rozmery: 430 x 530 x 180 mm. Certifikát EN 54-16, 4 | ks | 1 | 2820 | 2115
MX 3250/6 | Kompaktná ústredňa systému HSP pre malé a stredné aplikácie - max. 6 zón alebo 5 zón a záložný zosilňovač, celkový výkon 250W. DSP riadiaca jednotka, digitálne zosilňovače, digitálny záznamník správ, alarmové vstupy a výstupy, vstavaný USB, SD, MP3 audioprehrávač, nabíjačka akumulátorov a miesto pre 2 záložné akumulátory - všetko v jednej skrinke určenej pre montáž na stenu. Rozmery: 430 x 530 x 180 mm. Certifikát EN 54-16, 4 | ks | 1 | 3220 | 2415
Kompaktná ústredňa 500W
MX 3500/2 | Kompaktná ústredňa systému HSP pre malé a stredné aplikácie - max. 2 zóny alebo 1 zóna a záložný zosilňovač, celkový výkon 500W. DSP riadiaca jednotka, digitálne zosilňovače, digitálny záznamník správ, alarmové vstupy a výstupy, vstavaný USB, SD, MP3 audioprehrávač, nabíjačka akumulátorov a miesto pre 4 záložné akumulátory - všetko v jednej skrinke určenej pre montáž na stenu. Rozmery: 430 x 620 x 230 mm. Certifikát EN 54-16, 4 | ks | 1 | 3180 | 2385
MX 3500/4 | Kompaktná ústredňa systému HSP pre malé a stredné aplikácie - max. 4 zóny alebo 3 zóny a záložný zosilňovač, celkový výkon 500W. DSP riadiaca jednotka, digitálne zosilňovače, digitálny záznamník správ, alarmové vstupy a výstupy, vstavaný USB, SD, MP3 audioprehrávač, nabíjačka akumulátorov a miesto pre 4 záložné akumulátory - všetko v jednej skrinke určenej pre montáž na stenu. Rozmery: 430 x 620 x 230 mm. Certifikát EN 54-16, 4 | ks | 1 | 3680 | 2760
MX 3500/6 | Kompaktná ústredňa systému HSP pre malé a stredné aplikácie - max. 6 zón alebo 5 zón a záložný zosilňovač, celkový výkon 500W. DSP riadiaca jednotka, digitálne zosilňovače, digitálny záznamník správ, alarmové vstupy a výstupy, vstavaný USB, SD, MP3 audioprehrávač, nabíjačka akumulátorov a miesto pre 4 záložné akumulátory - všetko v jednej skrinke určenej pre montáž na stenu. Rozmery: 430 x 620 x 230 mm. Certifikát EN 54-16, 4 | ks | 1 | 4180 | 3135
BM 3804 | Monitorovaný mikrofónny pult určený pre ústredňu MX 3250 /MX 3500. Umožňuje smerovať hlásenia do 2 zón, spustiť a zastaviť výstražné alebo evakuačné hlásenia. Signalizácia stavu a činnosti ústredne LED diódami. Pripojenie max. 4 mikrofónnych pultov za sebou. Pripojovací kábel 5m s konektormi RJ45. Pre väčšie vzdialenosti treba použiť požiarne odolný kábel - J typ | ks | 1 | 450 | 337.5
BM 3806 | Rozširujúca klávesnica k mikrofónnemu pultu BM 3804 - 6 tlačidiel pre hlásenie do zón | ks | 1 | 172 | 129
BM 3804FM | Mikrofónový pult hasiča pre ústredňu MX 3250 / MX 3500. Umiestnený v kovovej červenej skrinke s ručným mikrofónom. Plne monitorovaný. Umožňuje uskutočňovať hlásenia z mikrofónu, spustiť a zastaviť výstražné alebo evakuačné hlásenia adresované do 1, 2 alebo všetkých zón v systéme. Signalizácia stavu a činnosti ústredne LED diódami v súlade s EN 54-16. Napájaný z ústredne po systémovom kábli. Montáž na stenu. Pre väčšie vzdialenosti treba použiť požiarne odolný kábel - J typ. Ručný mikrofón je pripojený káblom a má na boku tlačidlo zapnutia (PTT). | ks | 1 | 620 | 465
E.O.L. 3-9 | Umelá záťaž reproduktorovej linky - zlepšuje presnosť merania reproduktorovej linky | ks | 1 | 62 | 46.5
BATT 18AH 2X | Sada 2 ks uzavretých olovenných akumulátorov 12V, 18Ah pre systém DXT3000 | ks | 1 | 148 | 111
MG 3006 | Monitorovaná doska pre pripojenie kontaktových vstupov (pripojenie požiarnych hlásičov bez systému EPS) | ks | 1 | 134 | 100.5
IE 3008 | Modul na prepojenie max. 8 ústrední MX 3250 / MX 3500 v konfigurácii MASTER + SLAVE ústredne, modul sa inštaluje do vnútra v každej ústredni, redundadné prepojenie - 2 x komunikačná zbernica RS-485 (BUS A, BUS B), 2 x audio kanál, max. vzdialenosť medzi MASTER a poslednou SLAVE ústredňou je 800 m, max. 4 mikrofónové pulty s možnosťou hlásenia do všetkých zón pripojené k ústredni MASTER (BM 3804 + max. 8 rozšírení BE 3806), len prvý mikrofónový pult pripojený k ústredni MASTER môže spúšťať výstražné a evakuačné hlásenie, mikrofóny pripojené k ústredniam SLAVE umožňujú lokálne hlásenie | ks | 1 | 560 | 420
ME 3801 | Evakuačný mikrofón na stenu pre ústredňu MX 3250 / MX 3500. Zapája sa do série s mikrofónmi BM 3804 a BM 3804FM ako prvý v poradí, napájaný z ústredne. Obsahuje červené tlačidlo s indikáciou, ktoré umožňuje uskutočniť prioritné hlásenie z mikrofónu pri prebiehajúcom prehrávaní digitálne zaznamenanej upozorňujúcej alebo evakuačnej správy, V normálnom móde umožňuje mikrofón uskutočniť štandardné hlásenie do všetkých zón systému. Jednotka obsahuje indikátory LED na indikáciu stavu systému v súlade s EN 54-16. Umiestnenie do priestoru s prístupom len kvalifikovaného personálu. Pripája sa 4-párovým káblom s požiarnou odolnosťou (J-typ). Dodávaný s pripojovacím káblom 5m s RJ45 konektorom. | ks | 1 | 500 | 375
Reproduktory pre systém HSP, certifikované podľa EN 54-24
PLP 50EN | Stropný reproduktor s plastovým protipožiarnym krytom, 6W/100V, odbočky 3W a 1,5W/100V, plastová konštrukcia a kovová mriežka, keramická svorkovnica a tepelná poistka, 5" širokopásmový reproduktor, frekvenčný rozsah 130 Hz - 20 kHz (-10 dB), citlivosť 93dB/1W/1m, vyžarovací uhol 180°/2 kHz, 90°/4 kHz, rozmery: Ø 175 mm, výška 71 mm, hmotnosť 0,63 kg, farba biela RAL 9016, certifikát EN 54-24 | ks | 1 | 32 | 24
PL 50EN | Stropný reproduktor s kovovým protipožiarnym krytom, 6W/100V, odbočky 3W, 1,5 a 0,75W/100V, kovová konštrukcia, keramická svorkovnica a tepelná poistka, 5" širokopásmový reproduktor, frekvenčný rozsah 130 Hz - 15 kHz (-10 dB), citlivosť 92dB/1W/1m, vyžarovací uhol 130°/2 kHz, 80°/4 kHz, rozmery: Ø 181 mm, výška 136 mm, hmotnosť 1,45 kg, farba biela RAL 9016, protipožiarny kryt červený, certifikát EN 54-24 | ks | 1 | 42 | 31.5
PL 82EN | Dvojpásmový stropný reproduktor s kovovým protipožiarnym krytom, 20W/100V, odbočky 10W a 5W/100V, kovová konštrukcia, keramická svorkovnica a tepelná poistka, 8" širokopásmový reproduktor + koaxiálny výškový reproduktor, frekvenčný rozsah 130 Hz - 20 kHz (-10 dB), citlivosť 94dB/1W/1m, vyžarovací uhol 90°/2 kHz, 60°/4 kHz, rozmery: Ø 272 mm, výška 145 mm, hmotnosť 3,7 kg, farba biela RAL 9016, protipožiarny kryt červený, certifikát EN 54-24 | ks | 1 | 96 | 72
DP 4EN | Zvukový projektor 10W/100V pre vnútorné aj vonkajšie prostredie, odbočky 5W a 2,5W/100V, frekvenčný rozsah 180 Hz - 16 kHz, citlivosť 91 dB/1W/1m, vyžarovací uhol 130°/2 kHz, plast + kovová mriežka a držiak, krytie IP55, keramická svorkovnica a tepelná poistka, svetlo sivá farba, rozmery Ø137 x 215 mm, hmotnosť 1,3 kg, certifikát EN 54-24 | ks | 1 | 84 | 63
DUP 5EN | Skrinkový reproduktor pre montáž na stenu alebo pevný strop, 6W/100V, odbočky 3W a 1,5W/100V, frekvenčný rozsah 130 Hz - 17 kHz, citlivosť 92 dB/1W/1m, plast + kovová mriežka, bez zadnej steny, montáž z prednej strany (po vybratí mriežky) pomocou dvoch skrutiek, keramická svorkovnica a tepelná poistka, biela farba (RAL 9016), rozmery 267(š) x 166(v) x 80(h) mm, hmotnosť 1,15 kg, certifikát EN 54-24 | ks | 1 | 52 | 39
DP 5EN | Zvukový projektor 20W/100V pre vnútorné aj vonkajšie prostredie, moderný a estetický vzhľad, plast a kovová mriežka, širokopásmový reproduktor 5", otočný držiak s kovovou montážnou doskou, odbočky 10W, 5W a 2,5W/100V, frekvenčný rozsah 80 Hz - 20 kHz, citlivosť 88 dB/1W/1m, plast + kovová mriežka, krytie IP65, keramická svorkovnica a tepelná poistka, biela farba - RAL 9016, rozmery 261(d) x 183(v) x 176(š) mm, hmotnosť 2,61 kg, certifikát EN 54-24 | ks | 1 | 136 | 102
BD 5EN | Obojsmerný zvukový projektor 20W/100V pre vnútorné aj vonkajšie prostredie, moderný a estetický vzhľad, plastová skrinkou a kovová mriežka, krytie IP 65, 2 širokopásmové reproduktory 5", odbočky 10W, 5W a 2,5W/100V, frekvenčný rozsah 150 Hz - 18 kHz, citlivosť 86 dB/1W/1m, vyžarovací uhol 130° (v obidvoch smeroch), keramická svorkovnica a tepelná poistka, rozmery 332 (dĺžka) x 183 mm (výška), dĺžka stropného držiaka 179 mm, hmotnosť 3,59 kg, certifikát EN 54-24 | ks | 1 | 164 | 123
HD 21EN | Plastový tlakový reproduktor 30W/100V pre vnútorné aj vonkajšie prostredie, odbočky 15W, 7,5 a 3,75W/100V, frekvenčný rozsah 340 Hz - 9 kHz, citlivosť 104 dB/1W/1m, vyžarovací uhol 70°/ 2 kHz, krytie IP66, plast + kovový držiak, keramická svorkovnica a tepelná poistka, svetlo sivá farba, rozmery Ø212 x 279 mm, hmotnosť 2,05 kg, certifikát EN 54-24 | ks | 1 | 112 | 84
DU 60EN | Univerzálny kovový reproduktor na pevný strop alebo stenu, 6W/100V, odbočky 3W, 1,5W a 0,75W/100V, frekvenčný rozsah 100 Hz - 20 kHz, citlivosť 91 dB/1W/1m, keramická svorkovnica a tepelná poistka, biela farba (RAL 9010), rozmery Ø195 x 75(v) mm, hmotnosť 1,61 kg, certifikát EN 54-24 | ks | 1 | 94 | 70.5
DU 50EN | Kovový reproduktor na stenu, 6W/100V, odbočky 3W, 1,5W a 0,75W/100V, frekvenčný rozsah 190 Hz - 18 kHz, citlivosť 91 dB/1W/1m, keramická svorkovnica a tepelná poistka, biela farba (RAL 9010), rozmery 164(š) x 164(v) x 60(h) mm, hmotnosť 1,9 kg, certifikát EN 54-24 | ks | 1 | 82 | 61.5
MR 52EN W | 2-pásmová reproduktorová skrinka, bassreflex, 30W/100V, plastová odolná skrinka a kovová mriežka, možnosť pripojenia na 100V/70V linku alebo nízku impedanciu 8 Ohm, otočný držiak pre upevnenie na stenu, prepínač na nastavenie príkonu 30W, 15W, 7,5W, 3,75W/100V a 8Ohm, frekvenčný rozsah 80 Hz - 20 kHz, citlivosť 89 dB/1W/1m, keramická svorkovnica a tepelná poistka, rozmery 192(š) x 242(v) x 190(h) mm, hmotnosť 2,5 kg, certifikát EN 54-24, biela farba | ks | 1 | 168 | 126
HD 6045EN | Vysokovýkonný tlakový reproduktor na ozvučenie veľkých priestorov, odolná laminátová ozvučnica a kovový držiak, 4 x driver 50W - celkový príkon 200W/100V, frekvenčný rozsah 200 Hz - 10 kHz, citlivosť 110 dB/1W/1m, max. SPL 133 dB (200W/1m), vyžarovací uhol 60°(h) x 50°(v), krytie IP65, keramická svorkovnica a tepelná poistka, vonkajšia farba biela (RAL 9003), rozmery 475(v) x 620(š) x 564(d) mm, hmotnosť 21,4 kg, certifikát EN 54-24 | ks | 1 | 1860 | 1395
MF 33EN | 2-pásmový stropný reproduktor špeciálne navrhnutý na kvalitnú reprodukciu hudby a poplachových hlásení v komerčných priestoroch, 40W/100V, plastová odolná skrinka a kovová mriežka, 2 x 3" širokopásmový + 1" výškový reproduktor, vyžarovací uhol 160° x 100°/ 4 kHz, otočný prepínač na nastavenie príkonu 40W, 20W, 10W, 5W, 2,5W/100V a 8Ohm, frekvenčný rozsah 80 Hz - 22 kHz, citlivosť 88 dB/1W/1m, keramická svorkovnica a tepelná poistka, rozmery 516(d) x 94(š) x 181(v) mm, hmotnosť 5,0 kg, certifikát EN 54-24, farba čierna RAL 9005 | ks | 1 | 210 | 157.5
WMF 33EN | 2-pásmový reproduktor na stenu špeciálne navrhnutý na kvalitnú reprodukciu hudby a poplachových hlásení v komerčných priestoroch, 40W/100V, plastová odolná skrinka a kovová mriežka, 2 x 3" širokopásmový + 1" výškový reproduktor, vyžarovací uhol 160° x 100°/ 4 kHz, otočný držiak umožňuje horizontálnu alebo vertikálnu inštaláciu, otočný prepínač na nastavenie príkonu 40W, 20W, 10W, 5W, 2,5W/100V a 8Ohm, frekvenčný rozsah 80 Hz - 22 kHz, citlivosť 88 dB/1W/1m, keramická svorkovnica a tepelná poistka, rozmery 399(d) x 92(š) x 236(h) mm, hmotnosť 5,0 kg, certifikát EN 54-24, farba čierna RAL 9005 | ks | 1 | 220 | 165